## Tension Specimen Dimensions
Test specimen | width 1 (mm) | width 2 (mm) | width 3 (mm) | thickness 1 (mm) | thickness 2 (mm) | thickness 3 (mm) | Width Average | Thickness of the Laminate: | AREA
PP1 | 25.6 | 25.53 | 25.56 | 2.74 | 2.74 | 2.74 | 25.5633 | 2.74 | 70.0435
PP2 | 25.6 | 25.54 | 25.58 | 2.9 | 2.73 | 2.73 | 25.5733 | 2.7867 | 71.2644
PP3 | 25.27 | 25.11 | 25.3 | 2.78 | 2.75 | 2.78 | 25.2267 | 2.77 | 69.8779
INF1 | 25.02 | 24.85 | 25.21 | 3.57 | 3.52 | 3.56 | 25.0267 | 3.55 | 88.8447
INF2 | 25.19 | 24.29 | 24.52 | 3.58 | 3.57 | 3.58 | 24.6667 | 3.5767 | 88.2244
INF3 | 25.4 | 25.37 | 25.33 | 3.55 | 3.49 | 3.6 | 25.3667 | 3.5467 | 89.9671
Calculation of Error
| EXP | CLPT | Error
PP1 | 24688 | 22557 | 9.447%
PP2 | 23593 | 22557 | 4.593%
PP3 | 23271 | 22557 | 3.165%
INF1 | 15852 | 20824 | -23.88%
INF2 | 18466 | 20824 | -11.32%
INF3 | 19357 | 20824 | -7.045%

## PP1
Time | Extension | Load | Strain 1 | Corrected Strain | Sigma
(s) | (mm) | (N) | (mm/mm) | (mm/mm) | N/mm |  | Loading Area: | 70.0435
0 | 0 | 431.3443 | 0.00022 | 0 | 6.1582 |  | Max load: | 34783.4453 | * Corrected Strain consist in adjusting measured strain values so they start from zero
0.146 | 0.01831 | 540.6653 | 0.0003 | 8e-05 | 7.719 |  | Max Extension: | 8.101
0.242 | 0.03187 | 667.9628 | 0.00036 | 0.00014 | 9.5364
0.342 | 0.04569 | 777.1686 | 0.00042 | 0.0002 | 11.0955
0.442 | 0.05919 | 883.7224 | 0.00048 | 0.00026 | 12.6168
0.542 | 0.07244 | 990.8821 | 0.00054 | 0.00032 | 14.1467
0.642 | 0.08587 | 1093.7716 | 0.00059 | 0.00037 | 15.6156
0.742 | 0.09931 | 1188.0007 | 0.00065 | 0.00043 | 16.9609
0.842 | 0.11262 | 1287.7964 | 0.0007 | 0.00048 | 18.3857
0.942 | 0.12575 | 1386.1613 | 0.00075 | 0.00053 | 19.79
1.042 | 0.13894 | 1484.665 | 0.0008 | 0.00058 | 21.1963
1.142 | 0.15237 | 1570.4559 | 0.00086 | 0.00064 | 22.4211
1.242 | 0.16575 | 1673.507 | 0.0009 | 0.00068 | 23.8924
1.342 | 0.17919 | 1763.5094 | 0.00096 | 0.00074 | 25.1773
1.442 | 0.1925 | 1856.0238 | 0.00101 | 0.00079 | 26.4981
1.542 | 0.206 | 1953.2379 | 0.00106 | 0.00084 | 27.8861
1.642 | 0.21931 | 2037.474 | 0.00111 | 0.00089 | 29.0887
1.742 | 0.23256 | 2123.8086 | 0.00116 | 0.00094 | 30.3213
1.842 | 0.24575 | 2205.7385 | 0.00121 | 0.00099 | 31.491
1.942 | 0.25906 | 2288.405 | 0.00126 | 0.00104 | 32.6712
2.042 | 0.2725 | 2382.1177 | 0.00131 | 0.00109 | 34.0091
2.158 | 0.288 | 2472.9136 | 0.00137 | 0.00115 | 35.3054
2.258 | 0.30144 | 2555.5154 | 0.00141 | 0.00119 | 36.4847 | * For stress-strain graph, following ISO standard, range taken is from 0.0005 to 0.0025
2.358 | 0.31481 | 2631.8381 | 0.00146 | 0.00124 | 37.5743
2.458 | 0.32794 | 2709.7805 | 0.0015 | 0.00128 | 38.6871
2.558 | 0.34119 | 2782.8088 | 0.00154 | 0.00132 | 39.7297
2.658 | 0.35444 | 2862.1604 | 0.00159 | 0.00137 | 40.8626
2.758 | 0.36806 | 2935.0764 | 0.00163 | 0.00141 | 41.9036
2.858 | 0.38131 | 3001.9673 | 0.00168 | 0.00146 | 42.8586
2.958 | 0.39462 | 3077.9197 | 0.00171 | 0.00149 | 43.943
3.058 | 0.408 | 3142.6006 | 0.00175 | 0.00153 | 44.8664
3.158 | 0.4215 | 3214.6465 | 0.00179 | 0.00157 | 45.895
3.258 | 0.43475 | 3282.7151 | 0.00182 | 0.0016 | 46.8668
3.358 | 0.44781 | 3340.605 | 0.00187 | 0.00165 | 47.6933
3.458 | 0.46119 | 3396.7424 | 0.00191 | 0.00169 | 48.4947
3.558 | 0.4745 | 3474.189 | 0.00193 | 0.00171 | 49.6004
3.658 | 0.48806 | 3529.7637 | 0.00197 | 0.00175 | 50.3939
3.758 | 0.50137 | 3592.0364 | 0.002 | 0.00178 | 51.2829
3.858 | 0.51475 | 3642.9539 | 0.00203 | 0.00181 | 52.0099
3.958 | 0.52819 | 3700.3455 | 0.00207 | 0.00185 | 52.8292
4.058 | 0.54137 | 3766.5359 | 0.0021 | 0.00188 | 53.7742
4.158 | 0.55462 | 3811.6892 | 0.00213 | 0.00191 | 54.4189
4.258 | 0.56787 | 3866.1096 | 0.00216 | 0.00194 | 55.1958
4.358 | 0.58125 | 3927.686 | 0.00219 | 0.00197 | 56.0749
4.458 | 0.59462 | 3976.9351 | 0.00223 | 0.00201 | 56.778
4.558 | 0.608 | 4047.2585 | 0.00226 | 0.00204 | 57.782
4.658 | 0.62137 | 4106.0977 | 0.0023 | 0.00208 | 58.6221
4.758 | 0.63475 | 4158.9009 | 0.00233 | 0.00211 | 59.3759
4.858 | 0.64812 | 4217.9194 | 0.00237 | 0.00215 | 60.2185
4.958 | 0.66125 | 4263.4888 | 0.00241 | 0.00219 | 60.8691
5.058 | 0.67444 | 4338.1538 | 0.00244 | 0.00222 | 61.9351
5.158 | 0.68787 | 4389.3354 | 0.00248 | 0.00226 | 62.6658
5.258 | 0.70125 | 4447.1807 | 0.00251 | 0.00229 | 63.4917
5.358 | 0.71469 | 4503.9717 | 0.00254 | 0.00232 | 64.3025
5.458 | 0.72794 | 4557.1406 | 0.00258 | 0.00236 | 65.0615
5.558 | 0.74144 | 4615.5127 | 0.00262 | 0.0024 | 65.8949
5.658 | 0.75475 | 4668.8433 | 0.00265 | 0.00243 | 66.6563
5.758 | 0.768 | 4733.6953 | 0.00269 | 0.00247 | 67.5822
5.858 | 0.78119 | 4780.7202 | 0.00272 | 0.0025 | 68.2536
5.958 | 0.7945 | 4834.4614 | 0.00275 | 0.00253 | 69.0208
6.058 | 0.808 | 4892.0078 | 0.0028 | 0.00258 | 69.8424
6.158 | 0.82131 | 4957.4053 | 0.00283 | 0.00261 | 70.7761
6.258 | 0.83462 | 5011.0752 | 0.00287 | 0.00265 | 71.5423
6.358 | 0.84794 | 5062.2847 | 0.0029 | 0.00268 | 72.2734
6.458 | 0.8615 | 5125.2788 | 0.00294 | 0.00272 | 73.1728
6.558 | 0.87475 | 5182.4907 | 0.00297 | 0.00275 | 73.9896
6.658 | 0.88781 | 5234.3613 | 0.00301 | 0.00279 | 74.7301
6.758 | 0.90125 | 5293.5801 | 0.00305 | 0.00283 | 75.5756
6.858 | 0.91444 | 5355.6035 | 0.00308 | 0.00286 | 76.4611
6.958 | 0.928 | 5403.5029 | 0.00311 | 0.00289 | 77.1449
7.058 | 0.94131 | 5464.0713 | 0.00316 | 0.00294 | 78.0096
7.158 | 0.95475 | 5507.814 | 0.00319 | 0.00297 | 78.6342
7.258 | 0.96806 | 5580.4058 | 0.00322 | 0.003 | 79.6705
7.358 | 0.98137 | 5625.5044 | 0.00326 | 0.00304 | 80.3144
7.458 | 0.99469 | 5681.1089 | 0.00329 | 0.00307 | 81.1083
7.558 | 1.0078 | 5744.0078 | 0.00333 | 0.00311 | 82.0063
7.658 | 1.0213 | 5791.5049 | 0.00336 | 0.00314 | 82.6844
7.758 | 1.0346 | 5849.8442 | 0.0034 | 0.00318 | 83.5173
7.858 | 1.048 | 5902.4648 | 0.00343 | 0.00321 | 84.2685
7.958 | 1.0614 | 5963.6353 | 0.00346 | 0.00324 | 85.1418
8.058 | 1.0748 | 6020.9981 | 0.00351 | 0.00329 | 85.9608
8.158 | 1.0882 | 6068.5596 | 0.00354 | 0.00332 | 86.6398
8.258 | 1.1013 | 6116.8081 | 0.00358 | 0.00336 | 87.3287
8.358 | 1.1146 | 6189.7544 | 0.00362 | 0.0034 | 88.3701
8.458 | 1.1279 | 6229.8315 | 0.00365 | 0.00343 | 88.9423
8.558 | 1.1413 | 6290.665 | 0.00369 | 0.00347 | 89.8108
8.658 | 1.1546 | 6337.5762 | 0.00372 | 0.0035 | 90.4805
8.758 | 1.1679 | 6398.4399 | 0.00376 | 0.00354 | 91.3495
8.858 | 1.1814 | 6448.9522 | 0.00379 | 0.00357 | 92.0706
8.958 | 1.1948 | 6504.0322 | 0.00383 | 0.00361 | 92.857
9.058 | 1.2081 | 6566.9028 | 0.00386 | 0.00364 | 93.7546
9.158 | 1.2212 | 6613.0547 | 0.0039 | 0.00368 | 94.4135
9.258 | 1.2345 | 6666.5835 | 0.00394 | 0.00372 | 95.1777
9.358 | 1.2479 | 6718.1826 | 0.00398 | 0.00376 | 95.9144
9.458 | 1.2613 | 6778.4453 | 0.00401 | 0.00379 | 96.7747
9.558 | 1.2746 | 6835.8638 | 0.00404 | 0.00382 | 97.5945
9.658 | 1.288 | 6884.957 | 0.00408 | 0.00386 | 98.2954
9.758 | 1.3014 | 6934.6362 | 0.00411 | 0.00389 | 99.0047
9.858 | 1.3148 | 6998.0898 | 0.00415 | 0.00393 | 99.9106
9.958 | 1.3279 | 7039.5874 | 0.00419 | 0.00397 | 100.503
10.058 | 1.3411 | 7104.4019 | 0.00422 | 0.004 | 101.4284
10.158 | 1.3545 | 7150.3765 | 0.00425 | 0.00403 | 102.0847
10.258 | 1.3679 | 7210.1743 | 0.0043 | 0.00408 | 102.9385
10.358 | 1.3813 | 7260.8545 | 0.00433 | 0.00411 | 103.662
10.458 | 1.3947 | 7309.0171 | 0.00436 | 0.00414 | 104.3496
10.562 | 1.4086 | 7359.7842 | 0.0044 | 0.00418 | 105.0744
10.662 | 1.422 | 7434.8389 | 0.00444 | 0.00422 | 106.146
10.762 | 1.4352 | 7477.7563 | 0.00447 | 0.00425 | 106.7587
10.862 | 1.4483 | 7533.4116 | 0.00451 | 0.00429 | 107.5533
10.962 | 1.4618 | 7578.1709 | 0.00454 | 0.00432 | 108.1923
11.062 | 1.4751 | 7632.1094 | 0.00458 | 0.00436 | 108.9624
11.162 | 1.4886 | 7697.9482 | 0.00461 | 0.00439 | 109.9023
11.262 | 1.5019 | 7742.4736 | 0.00465 | 0.00443 | 110.538
11.362 | 1.5154 | 7794.3384 | 0.00468 | 0.00446 | 111.2785
11.462 | 1.5287 | 7853.6147 | 0.00472 | 0.0045 | 112.1248
11.562 | 1.5418 | 7896.1567 | 0.00476 | 0.00454 | 112.7321
11.662 | 1.5551 | 7954.731 | 0.0048 | 0.00458 | 113.5684
11.764 | 1.5687 | 8010.5864 | 0.00483 | 0.00461 | 114.3658
11.864 | 1.5821 | 8052.6528 | 0.00486 | 0.00464 | 114.9664
11.964 | 1.5954 | 8101.5898 | 0.00489 | 0.00467 | 115.6651
12.064 | 1.6088 | 8151.1435 | 0.00493 | 0.00471 | 116.3725
12.164 | 1.6222 | 8195.1182 | 0.00496 | 0.00474 | 117.0004
12.264 | 1.6356 | 8258.7852 | 0.00499 | 0.00477 | 117.9093
12.364 | 1.6489 | 8306.0596 | 0.00504 | 0.00482 | 118.5842
12.464 | 1.6619 | 8356.4326 | 0.00506 | 0.00484 | 119.3034
12.564 | 1.6753 | 8402.8193 | 0.0051 | 0.00488 | 119.9657
12.664 | 1.6887 | 8457.666 | 0.00514 | 0.00492 | 120.7487
12.764 | 1.7021 | 8510.8389 | 0.00517 | 0.00495 | 121.5078
12.864 | 1.7154 | 8559.9297 | 0.00521 | 0.00499 | 122.2087
12.966 | 1.7291 | 8614.9453 | 0.00524 | 0.00502 | 122.9942
13.066 | 1.7426 | 8673.6943 | 0.00528 | 0.00506 | 123.8329
13.166 | 1.7558 | 8717.167 | 0.00531 | 0.00509 | 124.4536
13.266 | 1.7689 | 8774.3779 | 0.00536 | 0.00514 | 125.2703
13.366 | 1.7822 | 8827.9697 | 0.00539 | 0.00517 | 126.0355
13.466 | 1.7956 | 8875.6074 | 0.00542 | 0.0052 | 126.7156
13.566 | 1.809 | 8935.3174 | 0.00546 | 0.00524 | 127.5681
13.666 | 1.8224 | 8987.9668 | 0.00551 | 0.00529 | 128.3197
13.766 | 1.8359 | 9037.0332 | 0.00553 | 0.00531 | 129.0202
13.866 | 1.8491 | 9096.1445 | 0.00557 | 0.00535 | 129.8642
13.966 | 1.8626 | 9146.3076 | 0.00562 | 0.0054 | 130.5803
14.066 | 1.8757 | 9199.8379 | 0.00565 | 0.00543 | 131.3446
14.166 | 1.8888 | 9262.0908 | 0.00569 | 0.00547 | 132.2333
14.266 | 1.9022 | 9305.0215 | 0.00572 | 0.0055 | 132.8463
14.366 | 1.9157 | 9368.1025 | 0.00576 | 0.00554 | 133.7469
14.466 | 1.9291 | 9408.1201 | 0.0058 | 0.00558 | 134.3182
14.566 | 1.9424 | 9470.082 | 0.00583 | 0.00561 | 135.2028
14.666 | 1.9559 | 9526.665 | 0.00588 | 0.00566 | 136.0106
14.766 | 1.9692 | 9573.7139 | 0.00591 | 0.00569 | 136.6823
14.866 | 1.9824 | 9627.876 | 0.00595 | 0.00573 | 137.4556
14.966 | 1.9956 | 9691.7656 | 0.00599 | 0.00577 | 138.3677
15.066 | 2.0089 | 9736.7607 | 0.00603 | 0.00581 | 139.0101
15.166 | 2.0223 | 9789.0537 | 0.00606 | 0.00584 | 139.7567
15.266 | 2.0356 | 9842.1963 | 0.0061 | 0.00588 | 140.5154
15.366 | 2.0491 | 9910.6064 | 0.00613 | 0.00591 | 141.4921
15.466 | 2.0626 | 9960.4453 | 0.00618 | 0.00596 | 142.2036
15.566 | 2.0758 | 10008.7402 | 0.00622 | 0.006 | 142.8931
15.666 | 2.0892 | 10067.6348 | 0.00626 | 0.00604 | 143.734
15.766 | 2.1023 | 10124.5537 | 0.0063 | 0.00608 | 144.5466
15.866 | 2.1155 | 10178.9775 | 0.00633 | 0.00611 | 145.3236
15.966 | 2.1289 | 10234.46 | 0.00637 | 0.00615 | 146.1157
16.066 | 2.1424 | 10290.6035 | 0.00641 | 0.00619 | 146.9173
16.166 | 2.1556 | 10343.332 | 0.00645 | 0.00623 | 147.67
16.266 | 2.1691 | 10392.0469 | 0.00649 | 0.00627 | 148.3655
16.366 | 2.1826 | 10447.4463 | 0.00653 | 0.00631 | 149.1565
16.466 | 2.1959 | 10520.5098 | 0.00657 | 0.00635 | 150.1996
16.566 | 2.2089 | 10560.2686 | 0.00661 | 0.00639 | 150.7672
16.666 | 2.2222 | 10615.4961 | 0.00665 | 0.00643 | 151.5557
16.766 | 2.2356 | 10663.5488 | 0.00668 | 0.00646 | 152.2417
16.866 | 2.2491 | 10733.6406 | 0.00673 | 0.00651 | 153.2424
16.966 | 2.2623 | 10784.9141 | 0.00677 | 0.00655 | 153.9744
17.066 | 2.2759 | 10835.4268 | 0.0068 | 0.00658 | 154.6956
17.166 | 2.2892 | 10891.8506 | 0.00686 | 0.00664 | 155.5012
17.266 | 2.3026 | 10948.4981 | 0.00689 | 0.00667 | 156.3099
17.366 | 2.3157 | 10997.3047 | 0.00694 | 0.00672 | 157.0067
17.466 | 2.3289 | 11064.6299 | 0.00697 | 0.00675 | 157.9679
17.566 | 2.3421 | 11119.3408 | 0.00701 | 0.00679 | 158.749
17.666 | 2.3557 | 11168.1699 | 0.00704 | 0.00682 | 159.4461
17.766 | 2.3691 | 11223.6133 | 0.00709 | 0.00687 | 160.2377
17.866 | 2.3824 | 11265.3789 | 0.00713 | 0.00691 | 160.834
17.966 | 2.3958 | 11345.7988 | 0.00717 | 0.00695 | 161.9821
18.066 | 2.4092 | 11386.8223 | 0.00721 | 0.00699 | 162.5678
18.166 | 2.4224 | 11446.0928 | 0.00726 | 0.00704 | 163.414
18.266 | 2.4356 | 11498.8877 | 0.00729 | 0.00707 | 164.1677
18.366 | 2.4488 | 11553.8926 | 0.00734 | 0.00712 | 164.953
18.466 | 2.4624 | 11611.9727 | 0.00737 | 0.00715 | 165.7822
18.566 | 2.4756 | 11666.626 | 0.00741 | 0.00719 | 166.5625
18.666 | 2.4891 | 11725.4268 | 0.00746 | 0.00724 | 167.402
18.766 | 2.5025 | 11781.1426 | 0.00749 | 0.00727 | 168.1974
18.866 | 2.5158 | 11826.835 | 0.00753 | 0.00731 | 168.8498
18.966 | 2.5291 | 11888.208 | 0.00758 | 0.00736 | 169.726
19.066 | 2.5423 | 11953.624 | 0.00762 | 0.0074 | 170.6599
19.166 | 2.5556 | 12000.2432 | 0.00766 | 0.00744 | 171.3255
19.266 | 2.5689 | 12057.8769 | 0.0077 | 0.00748 | 172.1483
19.366 | 2.5823 | 12096.7852 | 0.00774 | 0.00752 | 172.7038
19.466 | 2.5957 | 12173.9219 | 0.00778 | 0.00756 | 173.8051
19.566 | 2.6091 | 12214.6953 | 0.00782 | 0.0076 | 174.3872
19.666 | 2.6225 | 12277.3447 | 0.00787 | 0.00765 | 175.2816
19.766 | 2.6359 | 12334.7393 | 0.00791 | 0.00769 | 176.101
19.866 | 2.6489 | 12385.0215 | 0.00795 | 0.00773 | 176.8189
19.966 | 2.6621 | 12444.1084 | 0.00799 | 0.00777 | 177.6625
20.066 | 2.6756 | 12494.2188 | 0.00803 | 0.00781 | 178.3779
20.166 | 2.6889 | 12562.2822 | 0.00808 | 0.00786 | 179.3496
20.266 | 2.7024 | 12611.7666 | 0.00812 | 0.0079 | 180.0561
20.366 | 2.7157 | 12664.3184 | 0.00816 | 0.00794 | 180.8064
20.466 | 2.7292 | 12720.2275 | 0.0082 | 0.00798 | 181.6046
20.566 | 2.7426 | 12784.0977 | 0.00824 | 0.00802 | 182.5165
20.666 | 2.7559 | 12830.3926 | 0.00829 | 0.00807 | 183.1774
20.766 | 2.769 | 12892.7012 | 0.00832 | 0.0081 | 184.067
20.866 | 2.7822 | 12938.3047 | 0.00837 | 0.00815 | 184.718
20.966 | 2.7956 | 13006.6719 | 0.00841 | 0.00819 | 185.6941
21.066 | 2.8091 | 13052.6494 | 0.00845 | 0.00823 | 186.3505
21.166 | 2.8224 | 13108.9746 | 0.00849 | 0.00827 | 187.1547
21.266 | 2.8358 | 13175.334 | 0.00853 | 0.00831 | 188.1021
21.366 | 2.8493 | 13222.7178 | 0.00858 | 0.00836 | 188.7786
21.466 | 2.8626 | 13285.3643 | 0.00862 | 0.0084 | 189.673
21.566 | 2.8756 | 13331.6953 | 0.00866 | 0.00844 | 190.3344
21.666 | 2.8888 | 13395.8262 | 0.00871 | 0.00849 | 191.25
21.766 | 2.9022 | 13446.4863 | 0.00875 | 0.00853 | 191.9733
21.866 | 2.9156 | 13499.1738 | 0.00879 | 0.00857 | 192.7255
21.966 | 2.9291 | 13557.9121 | 0.00883 | 0.00861 | 193.5641
22.066 | 2.9425 | 13619.7295 | 0.00888 | 0.00866 | 194.4466
22.166 | 2.9558 | 13665.3809 | 0.00892 | 0.0087 | 195.0984
22.268 | 2.9694 | 13725.1514 | 0.00897 | 0.00875 | 195.9517
22.368 | 2.9826 | 13785.0684 | 0.009 | 0.00878 | 196.8072
22.468 | 2.9959 | 13849.8633 | 0.00905 | 0.00883 | 197.7322
22.568 | 3.0091 | 13900.0908 | 0.0091 | 0.00888 | 198.4493
22.668 | 3.0226 | 13946.2334 | 0.00914 | 0.00892 | 199.1081
22.768 | 3.036 | 14015.8965 | 0.00919 | 0.00897 | 200.1026
22.868 | 3.0494 | 14062.3604 | 0.00922 | 0.009 | 200.766
22.968 | 3.0627 | 14124.5215 | 0.00927 | 0.00905 | 201.6535
23.068 | 3.0761 | 14173.9961 | 0.00931 | 0.00909 | 202.3598
23.168 | 3.0894 | 14236.1729 | 0.00935 | 0.00913 | 203.2475
23.268 | 3.1024 | 14287.2363 | 0.0094 | 0.00918 | 203.9765
23.368 | 3.1158 | 14337.7812 | 0.00944 | 0.00922 | 204.6981
23.468 | 3.1293 | 14402.6797 | 0.00948 | 0.00926 | 205.6247
23.568 | 3.1426 | 14460.832 | 0.00952 | 0.0093 | 206.4549
23.668 | 3.1559 | 14510.8936 | 0.00957 | 0.00935 | 207.1696
23.768 | 3.1694 | 14561.6875 | 0.00961 | 0.00939 | 207.8948
23.868 | 3.1829 | 14625.3271 | 0.00965 | 0.00943 | 208.8034
23.968 | 3.1961 | 14686.6943 | 0.0097 | 0.00948 | 209.6795
24.068 | 3.2091 | 14737.8564 | 0.00974 | 0.00952 | 210.41
24.168 | 3.2225 | 14788.4727 | 0.00979 | 0.00957 | 211.1326
24.268 | 3.2359 | 14851.9561 | 0.00983 | 0.00961 | 212.0389
24.368 | 3.2494 | 14898.2285 | 0.00987 | 0.00965 | 212.6996
24.468 | 3.2626 | 14953.6504 | 0.00992 | 0.0097 | 213.4908
24.568 | 3.2761 | 15012.29 | 0.00997 | 0.00975 | 214.328
24.668 | 3.2894 | 15073.7803 | 0.01001 | 0.00979 | 215.2059
24.768 | 3.3028 | 15128.4219 | 0.01005 | 0.00983 | 215.986
24.868 | 3.316 | 15173.8418 | 0.01009 | 0.00987 | 216.6344
24.968 | 3.3291 | 15243.0596 | 0.01014 | 0.00992 | 217.6227
25.068 | 3.3425 | 15301.1816 | 0.01018 | 0.00996 | 218.4525
25.168 | 3.3559 | 15352.3047 | 0.01023 | 0.01001 | 219.1823
25.268 | 3.3693 | 15402.2217 | 0.01027 | 0.01005 | 219.895
25.368 | 3.3828 | 15461.8506 | 0.01032 | 0.0101 | 220.7463
25.468 | 3.3961 | 15517.5508 | 0.01036 | 0.01014 | 221.5415
25.568 | 3.4095 | 15574.0381 | 0.0104 | 0.01018 | 222.348
25.668 | 3.4226 | 15625.9209 | 0.01045 | 0.01023 | 223.0887
25.768 | 3.4359 | 15694.1582 | 0.0105 | 0.01028 | 224.0629
25.868 | 3.4491 | 15737.6826 | 0.01053 | 0.01031 | 224.6843
25.968 | 3.4626 | 15793.5644 | 0.01058 | 0.01036 | 225.4821
26.068 | 3.4759 | 15856.8027 | 0.01063 | 0.01041 | 226.385
26.168 | 3.4893 | 15913.4717 | 0.01067 | 0.01045 | 227.194
26.268 | 3.5027 | 15972.665 | 0.01072 | 0.0105 | 228.0391
26.368 | 3.5161 | 16015.5488 | 0.01076 | 0.01054 | 228.6514
26.468 | 3.5294 | 16085.5342 | 0.0108 | 0.01058 | 229.6505
26.568 | 3.5426 | 16137.3896 | 0.01085 | 0.01063 | 230.3909
26.668 | 3.5558 | 16191.8984 | 0.0109 | 0.01068 | 231.1691
26.768 | 3.5692 | 16243.8604 | 0.01094 | 0.01072 | 231.9109
26.868 | 3.5826 | 16304.0693 | 0.01099 | 0.01077 | 232.7705
26.968 | 3.596 | 16359.3818 | 0.01103 | 0.01081 | 233.5602
27.068 | 3.6094 | 16413.9805 | 0.01108 | 0.01086 | 234.3397
27.168 | 3.6229 | 16473.6621 | 0.01113 | 0.01091 | 235.1918
27.268 | 3.6361 | 16532.2832 | 0.01117 | 0.01095 | 236.0287
27.368 | 3.6493 | 16587.5137 | 0.01121 | 0.01099 | 236.8172
27.468 | 3.6624 | 16639.5117 | 0.01126 | 0.01104 | 237.5596
27.568 | 3.6758 | 16702.2773 | 0.0113 | 0.01108 | 238.4557
27.668 | 3.6892 | 16752.1523 | 0.01135 | 0.01113 | 239.1677
27.768 | 3.7026 | 16813.1074 | 0.01139 | 0.01117 | 240.038
27.868 | 3.7161 | 16860.8555 | 0.01144 | 0.01122 | 240.7197
27.968 | 3.7294 | 16929.1484 | 0.01149 | 0.01127 | 241.6947
28.068 | 3.7429 | 16978.709 | 0.01153 | 0.01131 | 242.4022
28.168 | 3.7561 | 17034.5723 | 0.01158 | 0.01136 | 243.1998
28.268 | 3.7691 | 17096.0566 | 0.01163 | 0.01141 | 244.0776
28.368 | 3.7824 | 17146.7227 | 0.01167 | 0.01145 | 244.8009
28.468 | 3.7959 | 17210.6562 | 0.01172 | 0.0115 | 245.7137
28.568 | 3.8093 | 17257.1133 | 0.01176 | 0.01154 | 246.377
28.668 | 3.8226 | 17318.2676 | 0.01181 | 0.01159 | 247.2501
28.768 | 3.8362 | 17372.3086 | 0.01186 | 0.01164 | 248.0216
28.868 | 3.8494 | 17428.1738 | 0.01191 | 0.01169 | 248.8192
28.968 | 3.8627 | 17488.9648 | 0.01195 | 0.01173 | 249.6871
29.068 | 3.8759 | 17547.6543 | 0.01199 | 0.01177 | 250.525
29.168 | 3.8891 | 17596.291 | 0.01204 | 0.01182 | 251.2194
29.268 | 3.9026 | 17657.4355 | 0.01208 | 0.01186 | 252.0923
29.368 | 3.9158 | 17708.8691 | 0.01213 | 0.01191 | 252.8266
29.468 | 3.9294 | 17772.4414 | 0.01218 | 0.01196 | 253.7342
29.568 | 3.9428 | 17828.9609 | 0.01222 | 0.012 | 254.5411
29.668 | 3.9561 | 17872.2988 | 0.01227 | 0.01205 | 255.1599
29.768 | 3.9694 | 17941.4746 | 0.01231 | 0.01209 | 256.1475
29.868 | 3.9826 | 17987.5859 | 0.01236 | 0.01214 | 256.8058
29.968 | 3.9959 | 18053.2461 | 0.01276 | 0.01254 | 257.7432
30.068 | 4.0092 | 18105.6387 | 0.01353 | 0.01331 | 258.4912
30.168 | 4.0227 | 18163.2246 | 0.01371 | 0.01349 | 259.3134
30.268 | 4.036 | 18213.1191 | 0.01551 | 0.01529 | 260.0257
30.368 | 4.0494 | 18268.4082 | 0.01366 | 0.01344 | 260.8151
30.468 | 4.0629 | 18340.9824 | 0.01757 | 0.01735 | 261.8512
30.568 | 4.0761 | 18392.9316 | 0.0192 | 0.01898 | 262.5929
30.668 | 4.0893 | 18446.5996 | 0.02499 | 0.02477 | 263.3591
30.768 | 4.1024 | 18494.6777 | 0.0303 | 0.03008 | 264.0455
30.868 | 4.1158 | 18559.1113 | 0.03235 | 0.03213 | 264.9654
30.968 | 4.1292 | 18613.4375 | 0.03624 | 0.03602 | 265.741
31.068 | 4.1426 | 18666.1562 | 0.03873 | 0.03851 | 266.4936
31.168 | 4.1561 | 18723.7344 | 0.04026 | 0.04004 | 267.3157
31.268 | 4.1694 | 18782.2871 | 0.04182 | 0.0416 | 268.1516
31.368 | 4.1829 | 18828.7676 | 0.04192 | 0.0417 | 268.8152
31.468 | 4.1961 | 18896.5156 | 0.0422 | 0.04198 | 269.7824
31.568 | 4.2092 | 18956.8418 | 0.04284 | 0.04262 | 270.6437
31.668 | 4.2224 | 19011.8516 | 0.04368 | 0.04346 | 271.4291
31.768 | 4.2358 | 19069.1426 | 0.04324 | 0.04302 | 272.247
31.868 | 4.2494 | 19106.7871 | 0.04418 | 0.04396 | 272.7845
31.968 | 4.2626 | 19183.1309 | 0.04493 | 0.04471 | 273.8744
32.068 | 4.2761 | 19230.7676 | 0.04627 | 0.04605 | 274.5545
32.168 | 4.2895 | 19287.4414 | 0.0452 | 0.04498 | 275.3636
32.268 | 4.3028 | 19343.3164 | 0.04342 | 0.0432 | 276.1613
32.368 | 4.3159 | 19396.6797 | 0.04243 | 0.04221 | 276.9232
32.468 | 4.3291 | 19460.8516 | 0.03851 | 0.03829 | 277.8394
32.568 | 4.3425 | 19510.7109 | 0.03363 | 0.03341 | 278.5512
32.668 | 4.3559 | 19571.2578 | 0.03008 | 0.02986 | 279.4156
32.774 | 4.3702 | 19634.9082 | 0.02552 | 0.0253 | 280.3244
32.874 | 4.3836 | 19679.7715 | 0.02444 | 0.02422 | 280.9649
32.974 | 4.3969 | 19735.9824 | 0.02571 | 0.02549 | 281.7674
33.074 | 4.4102 | 19801.668 | 0.02795 | 0.02773 | 282.7052
33.174 | 4.4233 | 19855.6934 | 0.02822 | 0.028 | 283.4765
33.274 | 4.4366 | 19917.4375 | 0.02867 | 0.02845 | 284.358
33.374 | 4.4499 | 19960.1719 | 0.02753 | 0.02731 | 284.9681
33.474 | 4.4635 | 20027.9883 | 0.02808 | 0.02786 | 285.9363
33.574 | 4.4769 | 20079.1074 | 0.02853 | 0.02831 | 286.6661
33.674 | 4.4902 | 20134.0625 | 0.02824 | 0.02802 | 287.4507
33.774 | 4.5037 | 20199.4492 | 0.02722 | 0.027 | 288.3842
33.874 | 4.5169 | 20250.5273 | 0.02596 | 0.02574 | 289.1134
33.974 | 4.5301 | 20309.8887 | 0.02423 | 0.02401 | 289.9609
34.074 | 4.5432 | 20351.8438 | 0.02337 | 0.02315 | 290.5599
34.174 | 4.5568 | 20422.7461 | 0.02333 | 0.02311 | 291.5722
34.274 | 4.5701 | 20476.5059 | 0.02401 | 0.02379 | 292.3397
34.374 | 4.5834 | 20528.0098 | 0.02511 | 0.02489 | 293.075
34.474 | 4.5968 | 20588.6211 | 0.02691 | 0.02669 | 293.9404
34.574 | 4.6103 | 20641.2188 | 0.02664 | 0.02642 | 294.6913
34.674 | 4.6236 | 20701.3301 | 0.02587 | 0.02565 | 295.5495
34.774 | 4.6368 | 20757.248 | 0.02603 | 0.02581 | 296.3478
34.874 | 4.6501 | 20817.0527 | 0.02603 | 0.02581 | 297.2016
34.974 | 4.6633 | 20879.1055 | 0.02617 | 0.02595 | 298.0876
35.074 | 4.6766 | 20920.2207 | 0.02609 | 0.02587 | 298.6745
35.174 | 4.6901 | 20968.6914 | 0.02624 | 0.02602 | 299.3666
35.274 | 4.7034 | 21036.6035 | 0.02651 | 0.02629 | 300.3361
35.374 | 4.7168 | 21083.0996 | 0.02667 | 0.02645 | 300.9999
35.474 | 4.7302 | 21155.4551 | 0.02681 | 0.02659 | 302.033
35.574 | 4.7436 | 21199.3066 | 0.02626 | 0.02604 | 302.659
35.674 | 4.7567 | 21256.1875 | 0.02583 | 0.02561 | 303.4711
35.774 | 4.7699 | 21317.9043 | 0.02551 | 0.02529 | 304.3522
35.874 | 4.7834 | 21368.002 | 0.02538 | 0.02516 | 305.0674
35.974 | 4.7967 | 21440.7871 | 0.02505 | 0.02483 | 306.1066
36.074 | 4.8101 | 21486.6973 | 0.02485 | 0.02463 | 306.762
36.174 | 4.8235 | 21538.3262 | 0.02454 | 0.02432 | 307.4991
36.274 | 4.837 | 21593.3965 | 0.02423 | 0.02401 | 308.2854
36.374 | 4.8502 | 21654.332 | 0.02509 | 0.02487 | 309.1553
36.474 | 4.8634 | 21715.2871 | 0.02533 | 0.02511 | 310.0256
36.574 | 4.8766 | 21771.4941 | 0.02644 | 0.02622 | 310.828
36.674 | 4.8899 | 21814.7773 | 0.02546 | 0.02524 | 311.446
36.774 | 4.9033 | 21876.1094 | 0.02535 | 0.02513 | 312.3216
36.874 | 4.9168 | 21926.9453 | 0.027 | 0.02678 | 313.0474
36.974 | 4.9303 | 21994.0566 | 0.02657 | 0.02635 | 314.0055
37.074 | 4.9436 | 22052.8359 | 0.02735 | 0.02713 | 314.8447
37.174 | 4.9569 | 22105.5508 | 0.02711 | 0.02689 | 315.5973
37.274 | 4.9702 | 22156.9473 | 0.02749 | 0.02727 | 316.3311
37.374 | 4.9832 | 22206.832 | 0.02729 | 0.02707 | 317.0433
37.474 | 4.9967 | 22281.4805 | 0.0261 | 0.02588 | 318.109
37.574 | 5.01 | 22325.4707 | 0.02659 | 0.02637 | 318.7371
37.674 | 5.0234 | 22383.7129 | 0.02583 | 0.02561 | 319.5686
37.774 | 5.0367 | 22430.1914 | 0.02557 | 0.02535 | 320.2322
37.874 | 5.0503 | 22487.6484 | 0.02467 | 0.02445 | 321.0525
37.974 | 5.0637 | 22554.6816 | 0.02455 | 0.02433 | 322.0095
38.074 | 5.0767 | 22604.7266 | 0.02452 | 0.0243 | 322.724
38.174 | 5.0901 | 22672.498 | 0.02454 | 0.02432 | 323.6915
38.274 | 5.1032 | 22720.877 | 0.02443 | 0.02421 | 324.3822
38.374 | 5.1166 | 22766.0469 | 0.02438 | 0.02416 | 325.0271
38.474 | 5.1301 | 22831.7773 | 0.02414 | 0.02392 | 325.9655
38.574 | 5.1434 | 22889.8066 | 0.02433 | 0.02411 | 326.794
38.674 | 5.1568 | 22943.8496 | 0.02417 | 0.02395 | 327.5656
38.774 | 5.1703 | 23001.0156 | 0.02416 | 0.02394 | 328.3817
38.874 | 5.1837 | 23043.5977 | 0.02414 | 0.02392 | 328.9897
38.974 | 5.1967 | 23119.4062 | 0.02412 | 0.0239 | 330.072
39.074 | 5.2099 | 23168.123 | 0.02415 | 0.02393 | 330.7675
39.174 | 5.2233 | 23222.6387 | 0.02416 | 0.02394 | 331.5458
39.274 | 5.2367 | 23289.252 | 0.02414 | 0.02392 | 332.4968
39.374 | 5.2501 | 23332.6387 | 0.0238 | 0.02358 | 333.1162
39.474 | 5.2635 | 23394.4473 | 0.02541 | 0.02519 | 333.9987
39.574 | 5.2771 | 23447.6172 | 0.02549 | 0.02527 | 334.7578
39.674 | 5.2903 | 23512.0781 | 0.0247 | 0.02448 | 335.6781
39.774 | 5.3034 | 23569.9395 | 0.02499 | 0.02477 | 336.5041
39.874 | 5.3167 | 23617.9043 | 0.02667 | 0.02645 | 337.1889
39.974 | 5.3299 | 23670.1348 | 0.02772 | 0.0275 | 337.9346
40.074 | 5.3433 | 23732.7051 | 0.02915 | 0.02893 | 338.8279
40.174 | 5.3568 | 23786.623 | 0.03044 | 0.03022 | 339.5977
40.274 | 5.3703 | 23843.8105 | 0.03068 | 0.03046 | 340.4142
40.374 | 5.3836 | 23901.8203 | 0.02665 | 0.02643 | 341.2424
40.474 | 5.3969 | 23960.2363 | 0.02234 | 0.02212 | 342.0764
40.574 | 5.4102 | 24010.2285 | 0.12323 | 0.12301 | 342.7901
40.674 | 5.4233 | 24066.293 | 0.49749 | 0.49727 | 343.5905
40.774 | 5.4366 | 24132.2441 | 0.4438 | 0.44358 | 344.5321
40.874 | 5.4499 | 24182.3203 | 0.40092 | 0.4007 | 345.247
40.974 | 5.4634 | 24240.3691 | 0.28743 | 0.28721 | 346.0758
41.074 | 5.4767 | 24280.877 | 0.31653 | 0.31631 | 346.6541
41.174 | 5.4902 | 24353.8164 | 0.43022 | 0.43 | 347.6954
41.274 | 5.5037 | 24406.1699 | 0.37968 | 0.37946 | 348.4429
41.374 | 5.5168 | 24457.457 | 0.40258 | 0.40236 | 349.1751
41.474 | 5.5301 | 24529.2051 | 0.35745 | 0.35723 | 350.1994
41.574 | 5.5433 | 24569.3516 | 0.3418 | 0.34158 | 350.7726
41.674 | 5.5566 | 24625.7715 | 0.43164 | 0.43142 | 351.5781
41.774 | 5.5701 | 24682.7969 | 0.39088 | 0.39066 | 352.3922
41.874 | 5.5835 | 24739.2559 | 0.32832 | 0.3281 | 353.1983
41.986 | 5.5984 | 24810.3145 | 0.33936 | 0.33914 | 354.2128
42.086 | 5.6119 | 24852.8516 | 0.3898 | 0.38958 | 354.8201
42.186 | 5.6251 | 24908.0234 | 0.33103 | 0.33081 | 355.6078
42.286 | 5.6382 | 24974.6504 | 0.34848 | 0.34826 | 356.559
42.386 | 5.6514 | 25021.8066 | 0.43123 | 0.43101 | 357.2322
42.486 | 5.6649 | 25091.6055 | 0.34359 | 0.34337 | 358.2287
42.586 | 5.6784 | 25141.9004 | 0.36968 | 0.36946 | 358.9468
42.686 | 5.6918 | 25190.0703 | 0.34436 | 0.34414 | 359.6345
42.786 | 5.7051 | 25252.0703 | 0.37304 | 0.37282 | 360.5197
42.886 | 5.7186 | 25298.5059 | 0.3652 | 0.36498 | 361.1826
42.986 | 5.7319 | 25375.3281 | 0.34313 | 0.34291 | 362.2794
43.086 | 5.7449 | 25423.4023 | 0.40068 | 0.40046 | 362.9657
43.186 | 5.7583 | 25469.2383 | 0.3448 | 0.34458 | 363.6201
43.286 | 5.7716 | 25520.6348 | 0.37492 | 0.3747 | 364.3539
43.386 | 5.785 | 25584.9004 | 0.38873 | 0.38851 | 365.2714
43.486 | 5.7984 | 25644.9883 | 0.34551 | 0.34529 | 366.1293
43.586 | 5.8119 | 25700.6523 | 0.37484 | 0.37462 | 366.924
43.686 | 5.8252 | 25752.9707 | 0.3674 | 0.36718 | 367.6709
43.786 | 5.8385 | 25806.9238 | 0.35773 | 0.35751 | 368.4412
43.886 | 5.8517 | 25861.3379 | 0.37664 | 0.37642 | 369.2181
43.986 | 5.8648 | 25920.7793 | 0.35633 | 0.35611 | 370.0667
44.086 | 5.8782 | 25982.6543 | 0.34556 | 0.34534 | 370.9501
44.186 | 5.8916 | 26037.4941 | 0.37148 | 0.37126 | 371.733
44.286 | 5.9051 | 26083.0605 | 0.34706 | 0.34684 | 372.3836
44.386 | 5.9184 | 26128.4941 | 0.35645 | 0.35623 | 373.0322
44.486 | 5.9319 | 26209.9512 | 0.38157 | 0.38135 | 374.1952
44.586 | 5.9453 | 26253.9004 | 0.35628 | 0.35606 | 374.8226
44.686 | 5.9584 | 26314.6016 | 0.33577 | 0.33555 | 375.6892
44.786 | 5.9714 | 26366.2988 | 0.35107 | 0.35085 | 376.4273
44.886 | 5.9849 | 26415.7988 | 0.40816 | 0.40794 | 377.134
44.986 | 5.9984 | 26484.623 | 0.35823 | 0.35801 | 378.1166
45.086 | 6.0116 | 26527.9062 | 0.36236 | 0.36214 | 378.7346
45.186 | 6.0251 | 26596.4961 | 0.3637 | 0.36348 | 379.7138
45.286 | 6.0386 | 26653.9961 | 0.35327 | 0.35305 | 380.5347
45.386 | 6.0518 | 26692.0352 | 0.36682 | 0.3666 | 381.0778
45.486 | 6.0651 | 26757.709 | 0.34756 | 0.34734 | 382.0154
45.586 | 6.0782 | 26820.4414 | 0.37374 | 0.37352 | 382.911
45.686 | 6.0914 | 26868.2207 | 0.34544 | 0.34522 | 383.5932
45.786 | 6.1049 | 26927.293 | 0.37563 | 0.37541 | 384.4365
45.886 | 6.1184 | 26968.625 | 0.34442 | 0.3442 | 385.0266
45.986 | 6.1318 | 27035.7988 | 0.37293 | 0.37271 | 385.9857
46.086 | 6.1449 | 27088.0215 | 0.34819 | 0.34797 | 386.7312
46.186 | 6.1586 | 27143.1953 | 0.36953 | 0.36931 | 387.5189
46.286 | 6.1719 | 27212.4355 | 0.35296 | 0.35274 | 388.5075
46.386 | 6.1849 | 27260.8164 | 0.36437 | 0.36415 | 389.1982
46.486 | 6.1982 | 27317.0586 | 0.3574 | 0.35718 | 390.0012
46.586 | 6.2117 | 27366.5078 | 0.35954 | 0.35932 | 390.7071
46.686 | 6.2249 | 27431.082 | 0.36263 | 0.36241 | 391.629
46.786 | 6.2384 | 27483.3984 | 0.35485 | 0.35463 | 392.376
46.886 | 6.2519 | 27537.9395 | 0.36674 | 0.36652 | 393.1546
46.986 | 6.2652 | 27590.3047 | 0.35131 | 0.35109 | 393.9022
47.086 | 6.2785 | 27648.2402 | 0.36926 | 0.36904 | 394.7294
47.186 | 6.2918 | 27707.1484 | 0.35001 | 0.34979 | 395.5704
47.286 | 6.3049 | 27762.1738 | 0.36953 | 0.36931 | 396.356
47.386 | 6.3182 | 27818.9512 | 0.35086 | 0.35064 | 397.1666
47.486 | 6.3315 | 27876.8203 | 0.36767 | 0.36745 | 397.9928
47.586 | 6.3451 | 27922.6328 | 0.35335 | 0.35313 | 398.6468
47.686 | 6.3584 | 27978.3281 | 0.36467 | 0.36445 | 399.442
47.786 | 6.3719 | 28045.5234 | 0.3569 | 0.35668 | 400.4013
47.886 | 6.3853 | 28092.7324 | 0.36075 | 0.36053 | 401.0753
47.986 | 6.3985 | 28158.4082 | 0.36096 | 0.36074 | 402.013
48.086 | 6.4115 | 28196.9199 | 0.35676 | 0.35654 | 402.5628
48.186 | 6.4249 | 28261.0273 | 0.36466 | 0.36444 | 403.478
48.286 | 6.4383 | 28318.5996 | 0.35362 | 0.3534 | 404.3
48.386 | 6.4516 | 28360.7715 | 0.367 | 0.36678 | 404.9021
48.486 | 6.4649 | 28425.9941 | 0.3522 | 0.35198 | 405.8332
48.586 | 6.4785 | 28487.8555 | 0.36744 | 0.36722 | 406.7164
48.686 | 6.4919 | 28528.332 | 0.35276 | 0.35254 | 407.2943
48.786 | 6.5052 | 28590.668 | 0.36609 | 0.36587 | 408.1843
48.886 | 6.5184 | 28646.6895 | 0.35478 | 0.35456 | 408.9841
48.986 | 6.5316 | 28706.6465 | 0.36346 | 0.36324 | 409.8401
49.086 | 6.5447 | 28766.2891 | 0.35777 | 0.35755 | 410.6916
49.186 | 6.5583 | 28804.832 | 0.36023 | 0.36001 | 411.2418
49.286 | 6.5717 | 28871.7832 | 0.36112 | 0.3609 | 412.1977
49.386 | 6.5852 | 28922.5664 | 0.35704 | 0.35682 | 412.9227
49.486 | 6.5986 | 28975.207 | 0.36401 | 0.36379 | 413.6743
49.586 | 6.612 | 29036.709 | 0.35462 | 0.3544 | 414.5523
49.686 | 6.6251 | 29094.2188 | 0.36576 | 0.36554 | 415.3734
49.786 | 6.6381 | 29139.1914 | 0.35363 | 0.35341 | 416.0154
49.886 | 6.6515 | 29196.375 | 0.366 | 0.36578 | 416.8318
49.986 | 6.6649 | 29248.502 | 0.35413 | 0.35391 | 417.576
50.086 | 6.6782 | 29312.7441 | 0.36479 | 0.36457 | 418.4932
50.186 | 6.6917 | 29365.5273 | 0.35592 | 0.3557 | 419.2468
50.286 | 6.7053 | 29415.6348 | 0.36257 | 0.36235 | 419.9622
50.386 | 6.7186 | 29470.7031 | 0.35849 | 0.35827 | 420.7484
50.486 | 6.7317 | 29529.5098 | 0.35984 | 0.35962 | 421.588
50.586 | 6.7449 | 29587.3008 | 0.36127 | 0.36105 | 422.413
50.686 | 6.7581 | 29638.541 | 0.35715 | 0.35693 | 423.1446
50.786 | 6.7715 | 29702.5059 | 0.36367 | 0.36345 | 424.0578
50.886 | 6.7851 | 29742.7715 | 0.35523 | 0.35501 | 424.6327
50.986 | 6.7985 | 29795.5625 | 0.36509 | 0.36487 | 425.3863
51.086 | 6.8118 | 29857.4023 | 0.35436 | 0.35414 | 426.2692
51.186 | 6.8252 | 29914.2539 | 0.36531 | 0.36509 | 427.0809
51.286 | 6.8386 | 29972.8164 | 0.35496 | 0.35474 | 427.917
51.386 | 6.8516 | 30018.8086 | 0.36409 | 0.36387 | 428.5736
51.486 | 6.8647 | 30061.2188 | 0.35651 | 0.35629 | 429.1791
51.586 | 6.8783 | 30139.8672 | 0.36206 | 0.36184 | 430.3019
51.686 | 6.8916 | 30177.5215 | 0.35891 | 0.35869 | 430.8395
51.786 | 6.9049 | 30237.8574 | 0.35965 | 0.35943 | 431.7009
51.886 | 6.9184 | 30297.3145 | 0.36138 | 0.36116 | 432.5498
51.986 | 6.9321 | 30338.4043 | 0.35725 | 0.35703 | 433.1364
52.086 | 6.9452 | 30404.0488 | 0.36343 | 0.36321 | 434.0736
52.186 | 6.9584 | 30457.1895 | 0.35562 | 0.3554 | 434.8323
52.286 | 6.9716 | 30518.5117 | 0.36457 | 0.36435 | 435.7078
52.386 | 6.9849 | 30576.9062 | 0.3551 | 0.35488 | 436.5415
52.486 | 6.9982 | 30616.5566 | 0.36443 | 0.36421 | 437.1075
52.586 | 7.0118 | 30668.5898 | 0.35575 | 0.35553 | 437.8504
52.686 | 7.0252 | 30735.9785 | 0.36329 | 0.36307 | 438.8125
52.786 | 7.0384 | 30779.8496 | 0.35737 | 0.35715 | 439.4388
52.886 | 7.0519 | 30842.8398 | 0.36142 | 0.3612 | 440.3381
52.986 | 7.0652 | 30892.1094 | 0.35944 | 0.35922 | 441.0416
53.086 | 7.0781 | 30951.1074 | 0.35923 | 0.35901 | 441.8839
53.186 | 7.0914 | 31002.2441 | 0.36155 | 0.36133 | 442.6139
53.286 | 7.105 | 31059.4434 | 0.3573 | 0.35708 | 443.4306
53.386 | 7.1184 | 31107.6367 | 0.36324 | 0.36302 | 444.1186
53.486 | 7.1317 | 31170.1328 | 0.35602 | 0.3558 | 445.0109
53.586 | 7.1452 | 31222.4023 | 0.36406 | 0.36384 | 445.7571
53.686 | 7.1586 | 31271.9941 | 0.35569 | 0.35547 | 446.4651
53.786 | 7.1718 | 31332.248 | 0.36387 | 0.36365 | 447.3253
53.886 | 7.1851 | 31388.0469 | 0.35639 | 0.35617 | 448.122
53.986 | 7.1982 | 31443.7891 | 0.36271 | 0.36249 | 448.9178
54.086 | 7.2114 | 31494.3945 | 0.35791 | 0.35769 | 449.6403
54.186 | 7.2249 | 31553.5371 | 0.3609 | 0.36068 | 450.4847
54.286 | 7.2385 | 31599.1309 | 0.35991 | 0.35969 | 451.1356
54.386 | 7.2518 | 31662.3594 | 0.35888 | 0.35866 | 452.0383
54.486 | 7.2652 | 31703.9492 | 0.36185 | 0.36163 | 452.6321
54.586 | 7.2786 | 31773.4512 | 0.35715 | 0.35693 | 453.6243
54.686 | 7.2918 | 31829.9434 | 0.36325 | 0.36303 | 454.4309
54.786 | 7.3048 | 31867.3105 | 0.35616 | 0.35594 | 454.9643
54.886 | 7.3182 | 31922.666 | 0.36372 | 0.3635 | 455.7547
54.986 | 7.3316 | 31987.3516 | 0.35618 | 0.35596 | 456.6782
55.086 | 7.3449 | 32028.2969 | 0.36324 | 0.36302 | 457.2627
55.19 | 7.3591 | 32100.8301 | 0.35748 | 0.35726 | 458.2983
55.29 | 7.3726 | 32145.8438 | 0.36156 | 0.36134 | 458.9409
55.39 | 7.3857 | 32199.2363 | 0.35913 | 0.35891 | 459.7032
55.49 | 7.3988 | 32259.9023 | 0.35981 | 0.35959 | 460.5693
55.59 | 7.412 | 32301.6055 | 0.36089 | 0.36067 | 461.1647
55.69 | 7.4253 | 32377.7773 | 0.35813 | 0.35791 | 462.2522
55.79 | 7.4387 | 32425.416 | 0.36237 | 0.36215 | 462.9323
55.89 | 7.4523 | 32467.082 | 0.35696 | 0.35674 | 463.5272
55.99 | 7.4657 | 32522.0918 | 0.36319 | 0.36297 | 464.3126
56.09 | 7.4791 | 32585.0898 | 0.35658 | 0.35636 | 465.212
56.19 | 7.4926 | 32637.918 | 0.36314 | 0.36292 | 465.9662
56.29 | 7.5057 | 32697.6543 | 0.35703 | 0.35681 | 466.819
56.39 | 7.5188 | 32738.2441 | 0.36232 | 0.3621 | 467.3985
56.49 | 7.5319 | 32796.6289 | 0.35811 | 0.35789 | 468.2321
56.59 | 7.5456 | 32848.918 | 0.36101 | 0.36079 | 468.9786
56.69 | 7.5589 | 32900.1055 | 0.35956 | 0.35934 | 469.7094
56.79 | 7.5722 | 32958.5703 | 0.35951 | 0.35929 | 470.5441
56.89 | 7.5858 | 33019.9375 | 0.36107 | 0.36085 | 471.4202
56.99 | 7.5992 | 33062.3477 | 0.35812 | 0.3579 | 472.0257
57.09 | 7.6123 | 33111.2031 | 0.36227 | 0.36205 | 472.7232
57.19 | 7.6254 | 33168.875 | 0.35718 | 0.35696 | 473.5466
57.29 | 7.6387 | 33229.3047 | 0.36289 | 0.36267 | 474.4093
57.39 | 7.652 | 33281.0273 | 0.35693 | 0.35671 | 475.1478
57.49 | 7.6654 | 33336.1758 | 0.36273 | 0.36251 | 475.9351
57.59 | 7.679 | 33381.5781 | 0.35744 | 0.35722 | 476.5833
57.69 | 7.6924 | 33432.5508 | 0.36191 | 0.36169 | 477.311
57.79 | 7.7057 | 33499.8789 | 0.35854 | 0.35832 | 478.2723
57.89 | 7.7191 | 33541.7422 | 0.36066 | 0.36044 | 478.8699
57.99 | 7.7322 | 33604.1523 | 0.35988 | 0.35966 | 479.761
58.09 | 7.7454 | 33654.5078 | 0.35928 | 0.35906 | 480.4799
58.19 | 7.7586 | 33692.7578 | 0.3612 | 0.36098 | 481.026
58.29 | 7.7724 | 33752.6016 | 0.35809 | 0.35787 | 481.8803
58.39 | 7.7856 | 33812.1289 | 0.36222 | 0.362 | 482.7302
58.49 | 7.7989 | 33859.0273 | 0.35735 | 0.35713 | 483.3998
58.59 | 7.8125 | 33919.7852 | 0.36265 | 0.36243 | 484.2672
58.69 | 7.8258 | 33960.1016 | 0.35729 | 0.35707 | 484.8428
58.79 | 7.8389 | 34013.7734 | 0.36234 | 0.36212 | 485.609
58.89 | 7.8521 | 34078.7148 | 0.35789 | 0.35767 | 486.5362
58.99 | 7.8654 | 34121.6875 | 0.36147 | 0.36125 | 487.1497
59.09 | 7.8788 | 34169.5 | 0.35897 | 0.35875 | 487.8323
59.19 | 7.8922 | 34223.8438 | 0.36026 | 0.36004 | 488.6082
59.29 | 7.9056 | 34264.0703 | 0.36023 | 0.36001 | 489.1825
59.39 | 7.9191 | 34316.3984 | 0.35904 | 0.35882 | 489.9296
59.49 | 7.9324 | 34372.0156 | 0.36138 | 0.36116 | 490.7236
59.59 | 7.9458 | 34425.4805 | 0.35807 | 0.35785 | 491.4869
59.69 | 7.9589 | 34480.6328 | 0.36212 | 0.3619 | 492.2743
59.79 | 7.9719 | 34528.5781 | 0.35756 | 0.35734 | 492.9588
59.89 | 7.9855 | 34567.8438 | 0.36231 | 0.36209 | 493.5194
59.99 | 7.9989 | 34620.6914 | 0.35767 | 0.35745 | 494.2739
60.09 | 8.0122 | 34669.5234 | 0.36193 | 0.36171 | 494.9711
60.19 | 8.0256 | 34708.1836 | 0.35834 | 0.35812 | 495.523
60.29 | 8.0392 | 34750.5547 | 0.36108 | 0.36086 | 496.128
60.39 | 8.0524 | 34783.4453 | 0.35934 | 0.35912 | 496.5975
60.49 | 8.0656 | 34759.1797 | 0.35997 | 0.35975 | 496.2511
60.59 | 8.0787 | 34758.8438 | 0.36046 | 0.36024 | 496.2463
60.644 | 8.0866 | 34631.5469 | 0.3619 | 0.36168 | 494.4289
60.662 | 8.0889 | 34494.4492 | 0.36092 | 0.3607 | 492.4716
60.666 | 8.0894 | 34294.7109 | 0.36064 | 0.36042 | 489.6199
60.668 | 8.0901 | 33867.9805 | 0.36051 | 0.36029 | 483.5276
60.67 | 8.091 | 33029.7031 | 0.36037 | 0.36015 | 471.5596
60.672 | 8.0921 | 31807.6543 | 0.36021 | 0.35999 | 454.1126
60.674 | 8.0933 | 30323.0977 | 0.36 | 0.35978 | 432.9179
60.676 | 8.0945 | 28656.6797 | 0.35976 | 0.35954 | 409.1267
60.678 | 8.0958 | 26842.457 | 0.35958 | 0.35936 | 383.2253
60.68 | 8.097 | 24925.1152 | 0.35946 | 0.35924 | 355.8518
60.682 | 8.0983 | 22960.6113 | 0.35936 | 0.35914 | 327.8049
60.684 | 8.0997 | 20987.6191 | 0.35924 | 0.35902 | 299.6368
60.686 | 8.101 | 19030.0977 | 0.35915 | 0.35893 | 271.6896

## PP2
Time | Extension | Load | Strain 1 | Corrected Strain | Sigma
(s) | (mm) | (N) | (mm/mm) | (mm/mm) | N/mm |  | Loading Area | 71.2644
0 | 0 | 220.7598 | -0.00595 | 0 | 3.0978 |  | Max load: | 34492.7148 | * Corrected Strain consist in adjusting measured strain values so they start from zero
0.1 | 0.01087 | 267.7998 | -0.00592 | 3e-05 | 3.7578 |  | Max Extension: | 8.8818
0.2 | 0.02637 | 379.7381 | -0.00586 | 9e-05 | 5.3286
0.3 | 0.04006 | 469.851 | -0.00582 | 0.00013 | 6.5931
0.4 | 0.05356 | 543.4132 | -0.00577 | 0.00018 | 7.6253
0.5 | 0.06694 | 611.4379 | -0.00574 | 0.00021 | 8.5799
0.6 | 0.08037 | 667.2649 | -0.00571 | 0.00024 | 9.3632
0.7 | 0.09362 | 727.5767 | -0.00569 | 0.00026 | 10.2095
0.8 | 0.10669 | 769.5664 | -0.00567 | 0.00028 | 10.7988
0.9 | 0.12019 | 828.4105 | -0.00565 | 0.0003 | 11.6245
1 | 0.1335 | 866.4408 | -0.00564 | 0.00031 | 12.1581
1.1 | 0.14694 | 906.2769 | -0.00561 | 0.00034 | 12.7171
1.2 | 0.16025 | 951.7896 | -0.00559 | 0.00036 | 13.3558
1.3 | 0.17362 | 992.6921 | -0.00558 | 0.00037 | 13.9297
1.4 | 0.18706 | 1042.3739 | -0.00556 | 0.00039 | 14.6269
1.5 | 0.20025 | 1069.9762 | -0.00554 | 0.00041 | 15.0142
1.6 | 0.21356 | 1101.7162 | -0.00552 | 0.00043 | 15.4596
1.7 | 0.22675 | 1139.3643 | -0.00551 | 0.00044 | 15.9879
1.8 | 0.24025 | 1164.8527 | -0.0055 | 0.00045 | 16.3455
1.9 | 0.2535 | 1194.3818 | -0.00547 | 0.00048 | 16.7599
2 | 0.26694 | 1248.491 | -0.00546 | 0.00049 | 17.5192
2.1 | 0.28031 | 1272.4866 | -0.00544 | 0.00051 | 17.8559
2.2 | 0.29362 | 1309.3328 | -0.00542 | 0.00053 | 18.3729 | * For stress-strain graph, following ISO standard, range taken is from 0.0005 to 0.0025
2.3 | 0.30706 | 1354.8707 | -0.0054 | 0.00055 | 19.0119
2.4 | 0.32019 | 1384.5508 | -0.00537 | 0.00058 | 19.4284
2.5 | 0.3335 | 1424.7865 | -0.00536 | 0.00059 | 19.993
2.6 | 0.34675 | 1456.2782 | -0.00534 | 0.00061 | 20.4349
2.7 | 0.36025 | 1491.5515 | -0.00532 | 0.00063 | 20.9298
2.8 | 0.37356 | 1531.3575 | -0.0053 | 0.00065 | 21.4884
2.9 | 0.38675 | 1560.5861 | -0.00528 | 0.00067 | 21.8986
3 | 0.40037 | 1586.9269 | -0.00526 | 0.00069 | 22.2682
3.1 | 0.41369 | 1635.056 | -0.00524 | 0.00071 | 22.9435
3.2 | 0.427 | 1681.1615 | -0.00522 | 0.00073 | 23.5905
3.3 | 0.44006 | 1705.1462 | -0.0052 | 0.00075 | 23.9271
3.4 | 0.45344 | 1739.4479 | -0.00518 | 0.00077 | 24.4084
3.5 | 0.46687 | 1781.9106 | -0.00516 | 0.00079 | 25.0042
3.6 | 0.48025 | 1813.5729 | -0.00514 | 0.00081 | 25.4485
3.7 | 0.49356 | 1857.1968 | -0.00513 | 0.00082 | 26.0607
3.8 | 0.50687 | 1880.7605 | -0.00512 | 0.00083 | 26.3913
3.9 | 0.5205 | 1921.9918 | -0.00508 | 0.00087 | 26.9699
4 | 0.53369 | 1968.666 | -0.00508 | 0.00087 | 27.6248
4.1 | 0.54687 | 1995.917 | -0.00504 | 0.00091 | 28.0072
4.2 | 0.56012 | 2023.7617 | -0.00503 | 0.00092 | 28.398
4.3 | 0.57337 | 2074.5076 | -0.005 | 0.00095 | 29.11
4.4 | 0.58694 | 2109.4211 | -0.00499 | 0.00096 | 29.5999
4.5 | 0.60019 | 2139.8232 | -0.00497 | 0.00098 | 30.0266
4.6 | 0.61362 | 2171.4519 | -0.00495 | 0.001 | 30.4704
4.7 | 0.62694 | 2204.9124 | -0.00492 | 0.00103 | 30.9399
4.8 | 0.64037 | 2252.5449 | -0.0049 | 0.00105 | 31.6083
4.9 | 0.65356 | 2289.8035 | -0.00489 | 0.00106 | 32.1311
5 | 0.66669 | 2308.7148 | -0.00487 | 0.00108 | 32.3965
5.1 | 0.68012 | 2349.4131 | -0.00485 | 0.0011 | 32.9676
5.2 | 0.6935 | 2388.7632 | -0.00482 | 0.00113 | 33.5197
5.3 | 0.70694 | 2411.1736 | -0.00481 | 0.00114 | 33.8342
5.4 | 0.72025 | 2448.436 | -0.00478 | 0.00117 | 34.3571
5.5 | 0.73369 | 2486.6558 | -0.00477 | 0.00118 | 34.8934
5.6 | 0.74706 | 2516.6543 | -0.00475 | 0.0012 | 35.3143
5.7 | 0.76019 | 2557.6284 | -0.00473 | 0.00122 | 35.8893
5.8 | 0.7735 | 2590.887 | -0.00471 | 0.00124 | 36.356
5.9 | 0.78675 | 2619.8418 | -0.00468 | 0.00127 | 36.7623
6 | 0.80019 | 2668.51 | -0.00466 | 0.00129 | 37.4452
6.1 | 0.8135 | 2705.4072 | -0.00464 | 0.00131 | 37.963
6.2 | 0.82687 | 2736.9981 | -0.00462 | 0.00133 | 38.4063
6.3 | 0.84031 | 2775.1904 | -0.0046 | 0.00135 | 38.9422
6.4 | 0.85369 | 2812.126 | -0.00458 | 0.00137 | 39.4605
6.5 | 0.867 | 2842.168 | -0.00455 | 0.0014 | 39.882
6.6 | 0.88006 | 2896.1162 | -0.00453 | 0.00142 | 40.6391
6.7 | 0.89344 | 2925.6218 | -0.0045 | 0.00145 | 41.0531
6.8 | 0.90681 | 2962.48 | -0.00448 | 0.00147 | 41.5703
6.9 | 0.92025 | 3001.1731 | -0.00445 | 0.0015 | 42.1132
7 | 0.93356 | 3032.9392 | -0.00443 | 0.00152 | 42.559
7.1 | 0.94687 | 3078.5891 | -0.00441 | 0.00154 | 43.1996
7.2 | 0.96031 | 3115.6023 | -0.00439 | 0.00156 | 43.7189
7.3 | 0.97369 | 3149.5225 | -0.00436 | 0.00159 | 44.1949
7.4 | 0.98687 | 3200.0066 | -0.00434 | 0.00161 | 44.9033
7.5 | 1.0001 | 3234.4241 | -0.00432 | 0.00163 | 45.3863
7.6 | 1.0134 | 3264.044 | -0.00429 | 0.00166 | 45.8019
7.7 | 1.0269 | 3317.1397 | -0.00427 | 0.00168 | 46.547
7.8 | 1.0402 | 3352.8499 | -0.00425 | 0.0017 | 47.0481
7.9 | 1.0536 | 3388.583 | -0.00422 | 0.00173 | 47.5495
8 | 1.0669 | 3421.6553 | -0.00419 | 0.00176 | 48.0136
8.1 | 1.0804 | 3467.9451 | -0.00417 | 0.00178 | 48.6631
8.2 | 1.0936 | 3523.103 | -0.00415 | 0.0018 | 49.4371
8.3 | 1.1068 | 3548.3047 | -0.00413 | 0.00182 | 49.7907
8.4 | 1.1201 | 3588.9265 | -0.0041 | 0.00185 | 50.3608
8.5 | 1.1334 | 3635.7283 | -0.00408 | 0.00187 | 51.0175
8.6 | 1.1469 | 3667.063 | -0.00405 | 0.0019 | 51.4572
8.7 | 1.1602 | 3710.259 | -0.00403 | 0.00192 | 52.0633
8.8 | 1.1736 | 3755.5042 | -0.00399 | 0.00196 | 52.6982
8.9 | 1.187 | 3804.6148 | -0.00397 | 0.00198 | 53.3873
9 | 1.2003 | 3834.1428 | -0.00394 | 0.00201 | 53.8017
9.1 | 1.2135 | 3868.2886 | -0.00392 | 0.00203 | 54.2808
9.2 | 1.2268 | 3930.0295 | -0.00389 | 0.00206 | 55.1472
9.3 | 1.2401 | 3958.4973 | -0.00387 | 0.00208 | 55.5467
9.4 | 1.2536 | 3993.4424 | -0.00384 | 0.00211 | 56.037
9.5 | 1.2669 | 4044.9238 | -0.00382 | 0.00213 | 56.7594
9.6 | 1.2803 | 4087.1133 | -0.00379 | 0.00216 | 57.3514
9.7 | 1.2937 | 4135.7353 | -0.00376 | 0.00219 | 58.0337
9.8 | 1.3069 | 4171.4277 | -0.00374 | 0.00221 | 58.5346
9.9 | 1.3202 | 4218.5957 | -0.00371 | 0.00224 | 59.1964
10 | 1.3334 | 4254.1743 | -0.00368 | 0.00227 | 59.6957
10.1 | 1.3467 | 4292.1411 | -0.00366 | 0.00229 | 60.2284
10.2 | 1.3602 | 4351.0147 | -0.00364 | 0.00231 | 61.0546
10.3 | 1.3736 | 4388.312 | -0.00361 | 0.00234 | 61.5779
10.4 | 1.3869 | 4429.4394 | -0.00358 | 0.00237 | 62.155
10.5 | 1.4004 | 4472.0723 | -0.00355 | 0.0024 | 62.7533
10.6 | 1.4138 | 4515.5039 | -0.00352 | 0.00243 | 63.3627
10.7 | 1.4269 | 4555.6397 | -0.0035 | 0.00245 | 63.9259
10.8 | 1.4401 | 4599.4853 | -0.00348 | 0.00247 | 64.5412
10.9 | 1.4534 | 4645.438 | -0.00345 | 0.0025 | 65.186
11 | 1.4669 | 4686.2358 | -0.00341 | 0.00254 | 65.7585
11.1 | 1.4803 | 4736.5029 | -0.00339 | 0.00256 | 66.4638
11.2 | 1.4936 | 4776.3047 | -0.00336 | 0.00259 | 67.0224
11.3 | 1.5069 | 4814.2124 | -0.00334 | 0.00261 | 67.5543
11.4 | 1.5204 | 4863.0327 | -0.00331 | 0.00264 | 68.2393
11.5 | 1.5336 | 4904.2539 | -0.00328 | 0.00267 | 68.8178
11.6 | 1.5468 | 4954.9033 | -0.00325 | 0.0027 | 69.5285
11.7 | 1.5601 | 4998.0972 | -0.00323 | 0.00272 | 70.1346
11.8 | 1.5734 | 5042.581 | -0.0032 | 0.00275 | 70.7588
11.9 | 1.5868 | 5082.2319 | -0.00317 | 0.00278 | 71.3152
12 | 1.6002 | 5121.6465 | -0.00314 | 0.00281 | 71.8683
12.1 | 1.6136 | 5181.9722 | -0.00312 | 0.00283 | 72.7148
12.2 | 1.6269 | 5214.3423 | -0.00309 | 0.00286 | 73.169
12.3 | 1.6403 | 5262.562 | -0.00306 | 0.00289 | 73.8456
12.4 | 1.6536 | 5310.5762 | -0.00302 | 0.00293 | 74.5194
12.5 | 1.6667 | 5360.0679 | -0.003 | 0.00295 | 75.2139
12.6 | 1.6801 | 5391.1025 | -0.00297 | 0.00298 | 75.6494
12.7 | 1.6936 | 5447.7642 | -0.00294 | 0.00301 | 76.4444
12.8 | 1.7069 | 5496.9609 | -0.00291 | 0.00304 | 77.1348
12.9 | 1.7203 | 5529.6147 | -0.00289 | 0.00306 | 77.593
13 | 1.7337 | 5594.0772 | -0.00286 | 0.00309 | 78.4975
13.1 | 1.7471 | 5633.7759 | -0.00283 | 0.00312 | 79.0546
13.2 | 1.7602 | 5673.1401 | -0.0028 | 0.00315 | 79.607
13.3 | 1.7734 | 5720.1709 | -0.00277 | 0.00318 | 80.2669
13.4 | 1.7868 | 5777.1753 | -0.00274 | 0.00321 | 81.0668
13.5 | 1.8001 | 5810.1782 | -0.00271 | 0.00324 | 81.5299
13.6 | 1.8135 | 5863.4082 | -0.00268 | 0.00327 | 82.2769
13.7 | 1.8269 | 5916.5381 | -0.00265 | 0.0033 | 83.0224
13.8 | 1.8403 | 5947.8735 | -0.00261 | 0.00334 | 83.4621
13.9 | 1.8537 | 6006.0503 | -0.00258 | 0.00337 | 84.2785
14 | 1.867 | 6052.9937 | -0.00256 | 0.00339 | 84.9372
14.1 | 1.8802 | 6097.4541 | -0.00253 | 0.00342 | 85.5611
14.2 | 1.8934 | 6135.5659 | -0.0025 | 0.00345 | 86.0959
14.3 | 1.9068 | 6202.7363 | -0.00246 | 0.00349 | 87.0384
14.4 | 1.9203 | 6235.2056 | -0.00243 | 0.00352 | 87.494
14.5 | 1.9335 | 6288.9248 | -0.0024 | 0.00355 | 88.2478
14.6 | 1.9469 | 6331.4648 | -0.00237 | 0.00358 | 88.8448
14.7 | 1.9604 | 6380.8867 | -0.00233 | 0.00362 | 89.5383
14.8 | 1.9737 | 6427.2612 | -0.00231 | 0.00364 | 90.189
14.9 | 1.9868 | 6475.9897 | -0.00227 | 0.00368 | 90.8728
15 | 2.0001 | 6525.1211 | -0.00224 | 0.00371 | 91.5622
15.1 | 2.0134 | 6571.9536 | -0.00221 | 0.00374 | 92.2194
15.2 | 2.0268 | 6625.0093 | -0.00219 | 0.00376 | 92.9639
15.3 | 2.0402 | 6665.4609 | -0.00215 | 0.0038 | 93.5315
15.4 | 2.0536 | 6718.1973 | -0.00212 | 0.00383 | 94.2715
15.5 | 2.067 | 6753.8125 | -0.00209 | 0.00386 | 94.7713
15.6 | 2.0803 | 6821.4292 | -0.00205 | 0.0039 | 95.7201
15.7 | 2.0936 | 6869.5986 | -0.00202 | 0.00393 | 96.396
15.8 | 2.1067 | 6910.8188 | -0.00198 | 0.00397 | 96.9744
15.9 | 2.1201 | 6956.8486 | -0.00196 | 0.00399 | 97.6203
16 | 2.1335 | 7018.4507 | -0.00192 | 0.00403 | 98.4847
16.1 | 2.1469 | 7051.1787 | -0.00189 | 0.00406 | 98.944
16.2 | 2.1603 | 7114.2168 | -0.00185 | 0.0041 | 99.8285
16.3 | 2.1736 | 7160.9937 | -0.00182 | 0.00413 | 100.4849
16.4 | 2.1871 | 7210.1934 | -0.00178 | 0.00417 | 101.1753
16.5 | 2.2003 | 7259.1797 | -0.00175 | 0.0042 | 101.8627
16.6 | 2.2135 | 7312.71 | -0.00172 | 0.00423 | 102.6139
16.7 | 2.2268 | 7348.7842 | -0.00168 | 0.00427 | 103.1201
16.8 | 2.2401 | 7413.2212 | -0.00165 | 0.0043 | 104.0243
16.9 | 2.2535 | 7463.3413 | -0.00162 | 0.00433 | 104.7275
17 | 2.2669 | 7506.6665 | -0.00158 | 0.00437 | 105.3355
17.1 | 2.2804 | 7563.0659 | -0.00154 | 0.00441 | 106.1269
17.2 | 2.2937 | 7608.25 | -0.00151 | 0.00444 | 106.7609
17.3 | 2.307 | 7657.4663 | -0.00148 | 0.00447 | 107.4516
17.4 | 2.3203 | 7719.6309 | -0.00144 | 0.00451 | 108.3239
17.5 | 2.3333 | 7763.1196 | -0.00141 | 0.00454 | 108.9341
17.6 | 2.3468 | 7810.0444 | -0.00137 | 0.00458 | 109.5926
17.7 | 2.3601 | 7869.2251 | -0.00133 | 0.00462 | 110.423
17.8 | 2.3736 | 7907.8394 | -0.0013 | 0.00465 | 110.9649
17.9 | 2.3869 | 7962.6655 | -0.00126 | 0.00469 | 111.7342
18 | 2.4004 | 8017.833 | -0.00122 | 0.00473 | 112.5083
18.1 | 2.4137 | 8071.0806 | -0.00118 | 0.00477 | 113.2555
18.2 | 2.4269 | 8118.1152 | -0.00116 | 0.00479 | 113.9155
18.3 | 2.4401 | 8171.0664 | -0.00111 | 0.00484 | 114.6585
18.4 | 2.4534 | 8212.0312 | -0.00108 | 0.00487 | 115.2334
18.5 | 2.4669 | 8278.2354 | -0.00104 | 0.00491 | 116.1624
18.6 | 2.4802 | 8321.1426 | -0.00101 | 0.00494 | 116.7644
18.7 | 2.4936 | 8374.2607 | -0.00097 | 0.00498 | 117.5098
18.8 | 2.5069 | 8420.5996 | -0.00093 | 0.00502 | 118.16
18.9 | 2.5204 | 8476.5566 | -0.00089 | 0.00506 | 118.9453
19 | 2.5337 | 8529.0049 | -0.00086 | 0.00509 | 119.6812
19.1 | 2.5467 | 8580.7568 | -0.00082 | 0.00513 | 120.4074
19.2 | 2.56 | 8631.7539 | -0.00078 | 0.00517 | 121.123
19.3 | 2.5733 | 8691.7676 | -0.00075 | 0.0052 | 121.9651
19.4 | 2.5869 | 8732.4072 | -0.00071 | 0.00524 | 122.5354
19.5 | 2.6002 | 8791.0469 | -0.00067 | 0.00528 | 123.3583
19.6 | 2.6136 | 8842.1152 | -0.00063 | 0.00532 | 124.0749
19.7 | 2.6271 | 8891.4824 | -0.0006 | 0.00535 | 124.7676
19.8 | 2.6404 | 8950.2129 | -0.00056 | 0.00539 | 125.5917
19.9 | 2.6536 | 9003.1846 | -0.00052 | 0.00543 | 126.335
20 | 2.6667 | 9043.667 | -0.00048 | 0.00547 | 126.9031
20.1 | 2.6801 | 9111.8057 | -0.00044 | 0.00551 | 127.8592
20.2 | 2.6935 | 9150.166 | -0.00041 | 0.00554 | 128.3975
20.3 | 2.7069 | 9204.5078 | -0.00037 | 0.00558 | 129.1601
20.4 | 2.7204 | 9264.1064 | -0.00033 | 0.00562 | 129.9964
20.5 | 2.7336 | 9310.7812 | -0.00029 | 0.00566 | 130.6513
20.6 | 2.7471 | 9363.9414 | -0.00025 | 0.0057 | 131.3973
20.7 | 2.7602 | 9418.957 | -0.00022 | 0.00573 | 132.1693
20.8 | 2.7734 | 9466.6699 | -0.00018 | 0.00577 | 132.8388
20.9 | 2.7868 | 9524.1406 | -0.00014 | 0.00581 | 133.6452
21 | 2.8001 | 9574.9561 | -0.0001 | 0.00585 | 134.3583
21.1 | 2.8136 | 9625.7139 | -7e-05 | 0.00588 | 135.0705
21.2 | 2.8268 | 9684.2256 | -3e-05 | 0.00592 | 135.8916
21.3 | 2.8404 | 9727.4141 | 2e-05 | 0.00597 | 136.4976
21.4 | 2.8537 | 9783.9844 | 5e-05 | 0.006 | 137.2914
21.5 | 2.8669 | 9842.8516 | 9e-05 | 0.00604 | 138.1175
21.6 | 2.8801 | 9892.6465 | 0.00013 | 0.00608 | 138.8162
21.7 | 2.8934 | 9949.001 | 0.00017 | 0.00612 | 139.607
21.8 | 2.9069 | 10001.4639 | 0.0002 | 0.00615 | 140.3431
21.9 | 2.9201 | 10045.3535 | 0.00025 | 0.0062 | 140.959
22 | 2.9336 | 10110.624 | 0.00028 | 0.00623 | 141.8749
22.1 | 2.9469 | 10156.5762 | 0.00032 | 0.00627 | 142.5197
22.2 | 2.9604 | 10217.7051 | 0.00036 | 0.00631 | 143.3775
22.3 | 2.9737 | 10260.8125 | 0.0004 | 0.00635 | 143.9824
22.4 | 2.9869 | 10326.1348 | 0.00044 | 0.00639 | 144.899
22.5 | 3.0001 | 10373.6934 | 0.00048 | 0.00643 | 145.5664
22.6 | 3.0133 | 10419.5527 | 0.00052 | 0.00647 | 146.2099
22.7 | 3.0269 | 10477.4785 | 0.00056 | 0.00651 | 147.0227
22.8 | 3.0402 | 10546.5244 | 0.00059 | 0.00654 | 147.9916
22.9 | 3.0535 | 10583.5801 | 0.00064 | 0.00659 | 148.5116
23 | 3.067 | 10642.3535 | 0.00068 | 0.00663 | 149.3363
23.1 | 3.0804 | 10686.6494 | 0.00072 | 0.00667 | 149.9578
23.2 | 3.0937 | 10757.9912 | 0.00076 | 0.00671 | 150.9589
23.3 | 3.1066 | 10807.999 | 0.0008 | 0.00675 | 151.6607
23.4 | 3.1201 | 10857.7852 | 0.00084 | 0.00679 | 152.3593
23.5 | 3.1334 | 10911.3828 | 0.00088 | 0.00683 | 153.1114
23.6 | 3.1469 | 10967.5625 | 0.00091 | 0.00686 | 153.8997
23.7 | 3.1603 | 11010.2461 | 0.00095 | 0.0069 | 154.4986
23.8 | 3.1736 | 11081.9092 | 0.00099 | 0.00694 | 155.5042
23.9 | 3.1871 | 11127.1279 | 0.00103 | 0.00698 | 156.1388
24 | 3.2003 | 11178.8672 | 0.00108 | 0.00703 | 156.8648
24.1 | 3.2136 | 11240.5723 | 0.00112 | 0.00707 | 157.7306
24.2 | 3.2267 | 11277.2656 | 0.00116 | 0.00711 | 158.2455
24.3 | 3.2401 | 11351.5644 | 0.0012 | 0.00715 | 159.2881
24.4 | 3.2536 | 11396.6357 | 0.00123 | 0.00718 | 159.9206
24.5 | 3.2669 | 11452.6328 | 0.00127 | 0.00722 | 160.7063
24.6 | 3.2803 | 11502.4385 | 0.00131 | 0.00726 | 161.4052
24.7 | 3.2938 | 11562.0996 | 0.00136 | 0.00731 | 162.2424
24.8 | 3.3071 | 11612.6924 | 0.00139 | 0.00734 | 162.9523
24.9 | 3.3201 | 11677.5977 | 0.00144 | 0.00739 | 163.8631
25 | 3.3334 | 11720.6973 | 0.00148 | 0.00743 | 164.4679
25.1 | 3.3468 | 11786.8076 | 0.00152 | 0.00747 | 165.3956
25.2 | 3.3601 | 11828.1807 | 0.00156 | 0.00751 | 165.9761
25.3 | 3.3736 | 11889.9141 | 0.0016 | 0.00755 | 166.8424
25.4 | 3.3869 | 11941.5293 | 0.00165 | 0.0076 | 167.5666
25.5 | 3.4004 | 12000.4619 | 0.00169 | 0.00764 | 168.3936
25.6 | 3.4137 | 12058.1709 | 0.00173 | 0.00768 | 169.2034
25.7 | 3.4269 | 12103.7539 | 0.00177 | 0.00772 | 169.843
25.8 | 3.4401 | 12167.6318 | 0.00181 | 0.00776 | 170.7394
25.9 | 3.4533 | 12218.5967 | 0.00186 | 0.00781 | 171.4545
26 | 3.4669 | 12278.6943 | 0.0019 | 0.00785 | 172.2978
26.1 | 3.4802 | 12325.6904 | 0.00194 | 0.00789 | 172.9573
26.2 | 3.4936 | 12388.3682 | 0.00198 | 0.00793 | 173.8368
26.3 | 3.5069 | 12437.1025 | 0.00202 | 0.00797 | 174.5207
26.4 | 3.5204 | 12499.0879 | 0.00206 | 0.00801 | 175.3905
26.5 | 3.5336 | 12539.6934 | 0.0021 | 0.00805 | 175.9602
26.6 | 3.5467 | 12613.9639 | 0.00215 | 0.0081 | 177.0024
26.7 | 3.5601 | 12661.4023 | 0.00219 | 0.00814 | 177.6681
26.8 | 3.5734 | 12717.5723 | 0.00224 | 0.00819 | 178.4563
26.9 | 3.5869 | 12772.6514 | 0.00227 | 0.00822 | 179.2292
27 | 3.6002 | 12821.7383 | 0.00231 | 0.00826 | 179.918
27.1 | 3.6136 | 12886.9365 | 0.00236 | 0.00831 | 180.8329
27.2 | 3.627 | 12933.2139 | 0.00241 | 0.00836 | 181.4822
27.3 | 3.6403 | 12995.085 | 0.00245 | 0.0084 | 182.3504
27.4 | 3.6536 | 13051.8496 | 0.00249 | 0.00844 | 183.147
27.5 | 3.6667 | 13102.375 | 0.00253 | 0.00848 | 183.8559
27.6 | 3.6801 | 13149.0635 | 0.00258 | 0.00853 | 184.5111
27.7 | 3.6934 | 13221.9541 | 0.0026 | 0.00855 | 185.5339
27.8 | 3.7069 | 13266.2725 | 0.00267 | 0.00862 | 186.1558
27.9 | 3.7203 | 13329.9336 | 0.00269 | 0.00864 | 187.0491
28 | 3.7336 | 13368.8945 | 0.00275 | 0.0087 | 187.5958
28.1 | 3.7471 | 13437.082 | 0.00278 | 0.00873 | 188.5526
28.2 | 3.7601 | 13495.3711 | 0.00283 | 0.00878 | 189.3706
28.3 | 3.7734 | 13543.7891 | 0.00287 | 0.00882 | 190.05
28.4 | 3.7867 | 13606.5098 | 0.00292 | 0.00887 | 190.9301
28.5 | 3.8001 | 13651.4277 | 0.00296 | 0.00891 | 191.5604
28.6 | 3.8134 | 13709.5391 | 0.00299 | 0.00894 | 192.3758
28.7 | 3.8268 | 13759.2764 | 0.00305 | 0.009 | 193.0738
28.8 | 3.8404 | 13823.3408 | 0.00309 | 0.00904 | 193.9727
28.9 | 3.8537 | 13885.6856 | 0.00314 | 0.00909 | 194.8476
29 | 3.867 | 13931.9941 | 0.00317 | 0.00912 | 195.4974
29.1 | 3.8801 | 13980.2676 | 0.00322 | 0.00917 | 196.1748
29.2 | 3.8934 | 14051.7607 | 0.00326 | 0.00921 | 197.178
29.3 | 3.9069 | 14096.9053 | 0.00331 | 0.00926 | 197.8114
29.4 | 3.9202 | 14162.2734 | 0.00335 | 0.0093 | 198.7287
29.5 | 3.9337 | 14206.3037 | 0.0034 | 0.00935 | 199.3466
29.6 | 3.9469 | 14265.1426 | 0.00344 | 0.00939 | 200.1722
29.7 | 3.9604 | 14323.5205 | 0.00348 | 0.00943 | 200.9914
29.8 | 3.9737 | 14369.0732 | 0.00353 | 0.00948 | 201.6306
29.9 | 3.9868 | 14443.3213 | 0.00357 | 0.00952 | 202.6724
30 | 3.9999 | 14489.1738 | 0.00361 | 0.00956 | 203.3159
30.1 | 4.0134 | 14546.2481 | 0.00366 | 0.00961 | 204.1167
30.2 | 4.0269 | 14592.0977 | 0.0037 | 0.00965 | 204.7601
30.3 | 4.0403 | 14652.9316 | 0.00375 | 0.0097 | 205.6138
30.4 | 4.0536 | 14715.8193 | 0.00378 | 0.00973 | 206.4962
30.5 | 4.067 | 14767.3662 | 0.00383 | 0.00978 | 207.2195
30.6 | 4.0804 | 14817.4717 | 0.00388 | 0.00983 | 207.9226
30.7 | 4.0936 | 14883.0742 | 0.00392 | 0.00987 | 208.8432
30.8 | 4.1067 | 14927.1269 | 0.00397 | 0.00992 | 209.4613
30.9 | 4.1201 | 14990.4492 | 0.00401 | 0.00996 | 210.3499
31 | 4.1334 | 15042.7695 | 0.00406 | 0.01001 | 211.0841
31.1 | 4.1469 | 15099.0234 | 0.00409 | 0.01004 | 211.8734
31.2 | 4.1602 | 15160.0332 | 0.00415 | 0.0101 | 212.7295
31.3 | 4.1736 | 15199.4307 | 0.0042 | 0.01015 | 213.2824
31.4 | 4.187 | 15274.0059 | 0.00424 | 0.01019 | 214.3288
31.5 | 4.2003 | 15325.0439 | 0.0043 | 0.01025 | 215.045
31.6 | 4.2135 | 15383.0635 | 0.00432 | 0.01027 | 215.8592
31.7 | 4.2268 | 15433.5889 | 0.00436 | 0.01031 | 216.5681
31.8 | 4.2401 | 15488.3564 | 0.00442 | 0.01037 | 217.3367
31.9 | 4.2534 | 15544.915 | 0.00445 | 0.0104 | 218.1303
32 | 4.2668 | 15603.0234 | 0.00451 | 0.01046 | 218.9457
32.1 | 4.2802 | 15655.7861 | 0.00455 | 0.0105 | 219.6861
32.2 | 4.2938 | 15720.6758 | 0.0046 | 0.01055 | 220.5966
32.3 | 4.307 | 15764.9531 | 0.00464 | 0.01059 | 221.2179
32.4 | 4.3201 | 15823.29 | 0.00469 | 0.01064 | 222.0365
32.5 | 4.3334 | 15883.8975 | 0.00473 | 0.01068 | 222.887
32.6 | 4.3467 | 15939.5342 | 0.00477 | 0.01072 | 223.6677
32.7 | 4.3601 | 16001.1602 | 0.00482 | 0.01077 | 224.5324
32.8 | 4.3736 | 16038.5225 | 0.00487 | 0.01082 | 225.0567
32.9 | 4.3869 | 16111.1553 | 0.00492 | 0.01087 | 226.0759
33 | 4.4004 | 16159.3701 | 0.00495 | 0.0109 | 226.7525
33.1 | 4.4138 | 16221.5244 | 0.00501 | 0.01096 | 227.6247
33.2 | 4.4269 | 16275.3818 | 0.00505 | 0.011 | 228.3804
33.3 | 4.4399 | 16326.6729 | 0.0051 | 0.01105 | 229.1001
33.4 | 4.4533 | 16386.3965 | 0.00514 | 0.01109 | 229.9382
33.5 | 4.4669 | 16440.5176 | 0.00519 | 0.01114 | 230.6976
33.6 | 4.4802 | 16497.0449 | 0.00523 | 0.01118 | 231.4908
33.7 | 4.4936 | 16556.7012 | 0.00529 | 0.01124 | 232.3279
33.8 | 4.5071 | 16609.127 | 0.00532 | 0.01127 | 233.0636
33.9 | 4.5204 | 16660.9102 | 0.00537 | 0.01132 | 233.7902
34 | 4.5336 | 16725.6055 | 0.00542 | 0.01137 | 234.6981
34.1 | 4.5468 | 16774.291 | 0.00546 | 0.01141 | 235.3812
34.2 | 4.5601 | 16842.8848 | 0.00551 | 0.01146 | 236.3437
34.3 | 4.5735 | 16883.6094 | 0.00555 | 0.0115 | 236.9152
34.4 | 4.5868 | 16951.0039 | 0.0056 | 0.01155 | 237.8609
34.5 | 4.6002 | 17000.7773 | 0.00564 | 0.01159 | 238.5593
34.6 | 4.6136 | 17053.4395 | 0.0057 | 0.01165 | 239.2983
34.7 | 4.6269 | 17118.1602 | 0.00574 | 0.01169 | 240.2065
34.8 | 4.6403 | 17166.2695 | 0.00578 | 0.01173 | 240.8816
34.9 | 4.6536 | 17234.5508 | 0.00584 | 0.01179 | 241.8397
35 | 4.6667 | 17278.6836 | 0.00588 | 0.01183 | 242.459
35.1 | 4.6801 | 17342.0469 | 0.00592 | 0.01187 | 243.3481
35.2 | 4.6936 | 17393.5449 | 0.00597 | 0.01192 | 244.0708
35.3 | 4.7069 | 17448.6777 | 0.00602 | 0.01197 | 244.8444
35.4 | 4.7203 | 17510.1719 | 0.00607 | 0.01202 | 245.7073
35.5 | 4.7337 | 17568.0059 | 0.00612 | 0.01207 | 246.5188
35.6 | 4.7471 | 17616.4277 | 0.00616 | 0.01211 | 247.1983
35.7 | 4.7602 | 17678.3145 | 0.00621 | 0.01216 | 248.0667
35.8 | 4.7734 | 17735.0586 | 0.00625 | 0.0122 | 248.863
35.9 | 4.7867 | 17792.9688 | 0.0063 | 0.01225 | 249.6756
36 | 4.8 | 17848.5781 | 0.00634 | 0.01229 | 250.4559
36.1 | 4.8134 | 17891.1465 | 0.00642 | 0.01237 | 251.0532
36.2 | 4.8269 | 17961.6191 | 0.00645 | 0.0124 | 252.0421
36.3 | 4.8404 | 18001.998 | 0.00649 | 0.01244 | 252.6087
36.4 | 4.8538 | 18073.6055 | 0.00657 | 0.01252 | 253.6135
36.5 | 4.8669 | 18126.8242 | 0.00661 | 0.01256 | 254.3603
36.6 | 4.8802 | 18184.457 | 0.00669 | 0.01264 | 255.169
36.7 | 4.8933 | 18234.7188 | 0.00675 | 0.0127 | 255.8743
36.8 | 4.9068 | 18288.4062 | 0.00677 | 0.01272 | 256.6277
36.9 | 4.9202 | 18357.3105 | 0.00683 | 0.01278 | 257.5946
37 | 4.9336 | 18407.8848 | 0.00688 | 0.01283 | 258.3042
37.1 | 4.947 | 18463.2363 | 0.00697 | 0.01292 | 259.0809
37.2 | 4.9604 | 18514.0762 | 0.00838 | 0.01433 | 259.7943
37.3 | 4.9738 | 18576.1328 | 0.01141 | 0.01736 | 260.6651
37.4 | 4.9867 | 18629.1973 | 0.00911 | 0.01506 | 261.4097
37.5 | 5.0001 | 18689.7793 | 0.01014 | 0.01609 | 262.2599
37.6 | 5.0134 | 18739.3379 | 0.01255 | 0.0185 | 262.9553
37.7 | 5.0267 | 18803.1543 | 0.01513 | 0.02108 | 263.8508
37.8 | 5.0403 | 18844.0859 | 0.01744 | 0.02339 | 264.4251
37.9 | 5.0536 | 18909.8652 | 0.02207 | 0.02802 | 265.3482
38 | 5.067 | 18970.6914 | 0.0236 | 0.02955 | 266.2017
38.1 | 5.0803 | 19025.8184 | 0.02298 | 0.02893 | 266.9752
38.2 | 5.0936 | 19087.2422 | 0.02367 | 0.02962 | 267.8372
38.3 | 5.1067 | 19122.6055 | 0.02301 | 0.02896 | 268.3334
38.4 | 5.12 | 19200.9082 | 0.02591 | 0.03186 | 269.4321
38.5 | 5.1335 | 19248.1738 | 0.0282 | 0.03415 | 270.0954
38.6 | 5.1469 | 19302.9531 | 0.02847 | 0.03442 | 270.8641
38.7 | 5.1602 | 19360.4688 | 0.02922 | 0.03517 | 271.6711
38.8 | 5.1736 | 19414.8652 | 0.02996 | 0.03591 | 272.4344
38.9 | 5.1871 | 19475.6328 | 0.03075 | 0.0367 | 273.2872
39 | 5.2002 | 19527.7031 | 0.03209 | 0.03804 | 274.0178
39.1 | 5.2134 | 19590.9863 | 0.03241 | 0.03836 | 274.9058
39.2 | 5.2268 | 19651.9082 | 0.03179 | 0.03774 | 275.7607
39.3 | 5.24 | 19696.3945 | 0.03196 | 0.03791 | 276.3849
39.4 | 5.2536 | 19749.9766 | 0.0328 | 0.03875 | 277.1368
39.5 | 5.2669 | 19818.6367 | 0.03224 | 0.03819 | 278.1003
39.6 | 5.2804 | 19868.9961 | 0.0366 | 0.04255 | 278.8069
39.7 | 5.2937 | 19929.6406 | 0.03794 | 0.04389 | 279.6579
39.8 | 5.307 | 19975.998 | 0.03771 | 0.04366 | 280.3084
39.9 | 5.3202 | 20043.7188 | 0.03774 | 0.04369 | 281.2587
40 | 5.3333 | 20093.6758 | 0.03759 | 0.04354 | 281.9597
40.1 | 5.3467 | 20149.4316 | 0.03774 | 0.04369 | 282.7421
40.2 | 5.3601 | 20212.5039 | 0.03795 | 0.0439 | 283.6271
40.3 | 5.3736 | 20261.5078 | 0.03541 | 0.04136 | 284.3148
40.4 | 5.3869 | 20322.1758 | 0.02864 | 0.03459 | 285.1661
40.5 | 5.4004 | 20365.6426 | 0.02294 | 0.02889 | 285.776
40.6 | 5.4138 | 20436.082 | 0.02329 | 0.02924 | 286.7644
40.7 | 5.4268 | 20491.1016 | 0.02571 | 0.03166 | 287.5365
40.8 | 5.4401 | 20544.918 | 0.03894 | 0.04489 | 288.2916
40.9 | 5.4534 | 20602.5391 | 0.33088 | 0.33683 | 289.1002
41 | 5.4668 | 20656.9727 | 0.40453 | 0.41048 | 289.864
41.1 | 5.4802 | 20711.3652 | 0.33492 | 0.34087 | 290.6273
41.2 | 5.4936 | 20772.4727 | 0.33783 | 0.34378 | 291.4847
41.3 | 5.507 | 20821.873 | 0.35691 | 0.36286 | 292.1779
41.4 | 5.5204 | 20888.2031 | 0.32352 | 0.32947 | 293.1087
41.5 | 5.5336 | 20937.7891 | 0.29945 | 0.3054 | 293.8045
41.6 | 5.5467 | 20987.5176 | 0.28648 | 0.29243 | 294.5023
41.7 | 5.56 | 21060.0605 | 0.27328 | 0.27923 | 295.5203
41.8 | 5.5733 | 21100.8809 | 0.23599 | 0.24194 | 296.0931
41.9 | 5.5868 | 21172.7734 | 0.24944 | 0.25539 | 297.1019
42 | 5.6003 | 21214.8184 | 0.29523 | 0.30118 | 297.6919
42.1 | 5.6136 | 21273.8281 | 0.35414 | 0.36009 | 298.5199
42.2 | 5.6272 | 21336.7246 | 0.34615 | 0.3521 | 299.4025
42.3 | 5.6404 | 21385.9922 | 0.35031 | 0.35626 | 300.0938
42.4 | 5.6536 | 21457.7363 | 0.3593 | 0.36525 | 301.1005
42.5 | 5.6668 | 21502.4316 | 0.33588 | 0.34183 | 301.7277
42.6 | 5.6801 | 21557.709 | 0.67738 | 0.68333 | 302.5034
42.7 | 5.6935 | 21608.6035 | 0.57608 | 0.58203 | 303.2176
42.8 | 5.7068 | 21668.3223 | 0.49853 | 0.50448 | 304.0555
42.9 | 5.7204 | 21729.1602 | 0.5667 | 0.57265 | 304.9092
43 | 5.7336 | 21783.9707 | 0.53196 | 0.53791 | 305.6784
43.1 | 5.7471 | 21831.4219 | 0.50268 | 0.50863 | 306.3442
43.2 | 5.7603 | 21895.4727 | 0.48214 | 0.48809 | 307.243
43.3 | 5.7734 | 21943.4238 | 0.4431 | 0.44905 | 307.9158
43.4 | 5.7867 | 22012.2734 | 0.46031 | 0.46626 | 308.882
43.5 | 5.8001 | 22065.6328 | 0.39523 | 0.40118 | 309.6307
43.6 | 5.8136 | 22117.2715 | 0.50935 | 0.5153 | 310.3553
43.7 | 5.8268 | 22173.2207 | 0.38002 | 0.38597 | 311.1404
43.8 | 5.8404 | 22220.6074 | 0.48864 | 0.49459 | 311.8054
43.9 | 5.8538 | 22296.957 | 0.38482 | 0.39077 | 312.8767
44 | 5.867 | 22341.998 | 0.43449 | 0.44044 | 313.5087
44.1 | 5.8801 | 22403.9395 | 0.41753 | 0.42348 | 314.3779
44.2 | 5.8934 | 22451.6562 | 0.41991 | 0.42586 | 315.0475
44.3 | 5.9069 | 22506.2832 | 0.41254 | 0.41849 | 315.814
44.4 | 5.9201 | 22567.2402 | 0.44888 | 0.45483 | 316.6694
44.5 | 5.9336 | 22622.5645 | 0.43896 | 0.44491 | 317.4457
44.6 | 5.947 | 22683.957 | 0.41493 | 0.42088 | 318.3072
44.7 | 5.9604 | 22738.1953 | 0.44143 | 0.44738 | 319.0683
44.8 | 5.9737 | 22785.8223 | 0.47632 | 0.48227 | 319.7366
44.9 | 5.9868 | 22848.7832 | 0.39767 | 0.40362 | 320.6201
45 | 5.9999 | 22911.3809 | 0.44952 | 0.45547 | 321.4985
45.1 | 6.0133 | 22960.6016 | 0.38767 | 0.39362 | 322.1891
45.2 | 6.0268 | 23022.1074 | 0.44573 | 0.45168 | 323.0522
45.3 | 6.0401 | 23056.5273 | 0.4039 | 0.40985 | 323.5352
45.4 | 6.0535 | 23133.5352 | 0.39483 | 0.40078 | 324.6158
45.5 | 6.0671 | 23182.8594 | 0.4819 | 0.48785 | 325.3079
45.6 | 6.0804 | 23240.9414 | 0.29364 | 0.29959 | 326.1229
45.7 | 6.0936 | 23306.6777 | 0.49786 | 0.50381 | 327.0454
45.8 | 6.1067 | 23349.9258 | 0.34802 | 0.35397 | 327.6522
45.9 | 6.1201 | 23412.4355 | 0.4127 | 0.41865 | 328.5294
46 | 6.1334 | 23459.8633 | 0.41323 | 0.41918 | 329.1949
46.1 | 6.1469 | 23527.8984 | 0.36665 | 0.3726 | 330.1496
46.2 | 6.1604 | 23585.8711 | 0.44291 | 0.44886 | 330.9631
46.3 | 6.1738 | 23632.2246 | 0.35598 | 0.36193 | 331.6135
46.4 | 6.1871 | 23685.4785 | 0.43478 | 0.44073 | 332.3608
46.5 | 6.2002 | 23749.4922 | 0.38173 | 0.38768 | 333.2591
46.6 | 6.2134 | 23803.8516 | 0.39979 | 0.40574 | 334.0218
46.7 | 6.2267 | 23861.3008 | 0.41771 | 0.42366 | 334.828
46.8 | 6.2401 | 23913.0234 | 0.37123 | 0.37718 | 335.5538
46.9 | 6.2536 | 23973.1348 | 0.43244 | 0.43839 | 336.3973
47 | 6.2669 | 24022.2656 | 0.37316 | 0.37911 | 337.0867
47.1 | 6.2804 | 24076.6367 | 0.41551 | 0.42146 | 337.8496
47.2 | 6.2938 | 24148.2148 | 0.39979 | 0.40574 | 338.854
47.3 | 6.3071 | 24195.6035 | 0.38636 | 0.39231 | 339.519
47.4 | 6.3201 | 24256.875 | 0.42341 | 0.42936 | 340.3788
47.5 | 6.3333 | 24296.3945 | 0.37412 | 0.38007 | 340.9333
47.6 | 6.3468 | 24370.9219 | 0.42213 | 0.42808 | 341.9791
47.7 | 6.3601 | 24420.3047 | 0.38803 | 0.39398 | 342.6721
47.8 | 6.3734 | 24464.8105 | 0.39985 | 0.4058 | 343.2966
47.9 | 6.3869 | 24528.9766 | 0.41172 | 0.41767 | 344.197
48 | 6.4005 | 24581.6406 | 0.38099 | 0.38694 | 344.936
48.1 | 6.4137 | 24635.3125 | 0.42146 | 0.42741 | 345.6891
48.2 | 6.4269 | 24697.2637 | 0.38266 | 0.38861 | 346.5584
48.3 | 6.4401 | 24753.1406 | 0.40944 | 0.41539 | 347.3425
48.4 | 6.4533 | 24815.7266 | 0.40132 | 0.40727 | 348.2207
48.5 | 6.4669 | 24865.3105 | 0.38944 | 0.39539 | 348.9165
48.6 | 6.4802 | 24909.1152 | 0.41712 | 0.42307 | 349.5312
48.7 | 6.4937 | 24984.1504 | 0.38194 | 0.38789 | 350.5841
48.8 | 6.5069 | 25025.0488 | 0.41466 | 0.42061 | 351.158
48.9 | 6.5205 | 25094.7871 | 0.39344 | 0.39939 | 352.1366
49 | 6.5336 | 25145.0723 | 0.39756 | 0.40351 | 352.8422
49.1 | 6.5466 | 25197.8789 | 0.4111 | 0.41705 | 353.5832
49.2 | 6.5601 | 25258.9141 | 0.3843 | 0.39025 | 354.4397
49.3 | 6.5734 | 25304.9531 | 0.41639 | 0.42234 | 355.0857
49.4 | 6.5868 | 25371.0449 | 0.38838 | 0.39433 | 356.0131
49.5 | 6.6002 | 25426.4883 | 0.40438 | 0.41033 | 356.7911
49.6 | 6.6137 | 25477.4688 | 0.40464 | 0.41059 | 357.5065
49.7 | 6.6271 | 25528.5449 | 0.3886 | 0.39455 | 358.2232
49.8 | 6.6403 | 25592.2773 | 0.41536 | 0.42131 | 359.1175
49.9 | 6.6536 | 25649.9863 | 0.38597 | 0.39192 | 359.9273
50 | 6.6667 | 25707.748 | 0.40932 | 0.41527 | 360.7378
50.1 | 6.6799 | 25751.3145 | 0.39868 | 0.40463 | 361.3492
50.2 | 6.6935 | 25814.4766 | 0.39388 | 0.39983 | 362.2355
50.3 | 6.707 | 25860.8223 | 0.41227 | 0.41822 | 362.8858
50.4 | 6.7203 | 25923.0938 | 0.3861 | 0.39205 | 363.7596
50.5 | 6.7336 | 25977.7227 | 0.4122 | 0.41815 | 364.5262
50.6 | 6.7471 | 26038.9004 | 0.39386 | 0.39981 | 365.3846
50.7 | 6.7602 | 26092.6094 | 0.39927 | 0.40522 | 366.1383
50.8 | 6.7733 | 26133.7363 | 0.40796 | 0.41391 | 366.7154
50.9 | 6.7867 | 26208.3027 | 0.38812 | 0.39407 | 367.7617
51 | 6.8001 | 26259.3203 | 0.41299 | 0.41894 | 368.4776
51.1 | 6.8134 | 26314.6367 | 0.39055 | 0.3965 | 369.2538
51.2 | 6.8269 | 26367.373 | 0.40404 | 0.40999 | 369.9938
51.3 | 6.8405 | 26421.4883 | 0.40319 | 0.40914 | 370.7532
51.4 | 6.8537 | 26479.0293 | 0.39152 | 0.39747 | 371.5606
51.5 | 6.867 | 26537.875 | 0.41196 | 0.41791 | 372.3864
51.6 | 6.8801 | 26587.6289 | 0.38903 | 0.39498 | 373.0845
51.7 | 6.8934 | 26655.1172 | 0.40768 | 0.41363 | 374.0315
51.8 | 6.9067 | 26696.0957 | 0.39865 | 0.4046 | 374.6066
51.9 | 6.9203 | 26752.3535 | 0.39569 | 0.40164 | 375.396
52 | 6.9337 | 26820.5801 | 0.40948 | 0.41543 | 376.3534
52.1 | 6.9469 | 26867.9082 | 0.38921 | 0.39516 | 377.0175
52.2 | 6.9604 | 26931.6523 | 0.40982 | 0.41577 | 377.912
52.3 | 6.9737 | 26974.2012 | 0.39497 | 0.40092 | 378.509
52.4 | 6.9867 | 27038.1113 | 0.39978 | 0.40573 | 379.4058
52.5 | 6.9999 | 27094.1855 | 0.40615 | 0.4121 | 380.1927
52.6 | 7.0134 | 27144.5391 | 0.39074 | 0.39669 | 380.8992
52.7 | 7.0269 | 27198.1797 | 0.41042 | 0.41637 | 381.6519
52.8 | 7.0402 | 27263.3574 | 0.39245 | 0.3984 | 382.5665
52.9 | 7.0537 | 27309.2988 | 0.40342 | 0.40937 | 383.2112
53 | 7.0671 | 27367.5137 | 0.40257 | 0.40852 | 384.0281
53.1 | 7.0803 | 27422.0469 | 0.3933 | 0.39925 | 384.7933
53.2 | 7.0936 | 27483.1387 | 0.40972 | 0.41567 | 385.6506
53.3 | 7.1067 | 27541.9004 | 0.39122 | 0.39717 | 386.4751
53.4 | 7.1199 | 27590.6621 | 0.40623 | 0.41218 | 387.1594
53.5 | 7.1334 | 27652.7051 | 0.39915 | 0.4051 | 388.03
53.6 | 7.1471 | 27702.0039 | 0.39638 | 0.40233 | 388.7217
53.7 | 7.1602 | 27759.2305 | 0.40796 | 0.41391 | 389.5248
53.8 | 7.1737 | 27805.1074 | 0.39122 | 0.39717 | 390.1685
53.9 | 7.1871 | 27877.2051 | 0.40799 | 0.41394 | 391.1802
54 | 7.2002 | 27923.6621 | 0.39624 | 0.40219 | 391.8321
54.1 | 7.2134 | 27972.3223 | 0.39953 | 0.40548 | 392.5149
54.2 | 7.2268 | 28036.5977 | 0.40549 | 0.41144 | 393.4168
54.3 | 7.2402 | 28091.7324 | 0.39229 | 0.39824 | 394.1905
54.4 | 7.2534 | 28144.3574 | 0.40862 | 0.41457 | 394.929
54.5 | 7.2669 | 28204.1309 | 0.39415 | 0.4001 | 395.7677
54.6 | 7.2804 | 28247.291 | 0.40242 | 0.40837 | 396.3733
54.7 | 7.2937 | 28312.584 | 0.40268 | 0.40863 | 397.2896
54.8 | 7.3069 | 28365.6562 | 0.39417 | 0.40012 | 398.0343
54.9 | 7.3201 | 28416.2227 | 0.40819 | 0.41414 | 398.7438
55 | 7.3334 | 28494.0938 | 0.39299 | 0.39894 | 399.8365
55.1 | 7.3466 | 28523.6309 | 0.40476 | 0.41071 | 400.251
55.2 | 7.3601 | 28582.9238 | 0.39992 | 0.40587 | 401.083
55.3 | 7.3736 | 28637.1172 | 0.39654 | 0.40249 | 401.8435
55.4 | 7.3869 | 28696.0371 | 0.40695 | 0.4129 | 402.6703
55.5 | 7.4004 | 28760.8438 | 0.39279 | 0.39874 | 403.5797
55.6 | 7.414 | 28810.0371 | 0.40637 | 0.41232 | 404.2699
55.7 | 7.4269 | 28857.7168 | 0.39747 | 0.40342 | 404.939
55.8 | 7.4399 | 28923.4102 | 0.39907 | 0.40502 | 405.8608
55.9 | 7.4534 | 28969.7227 | 0.40511 | 0.41106 | 406.5107
56 | 7.4668 | 29031.9355 | 0.3934 | 0.39935 | 407.3837
56.1 | 7.4801 | 29086.1582 | 0.40714 | 0.41309 | 408.1445
56.2 | 7.4935 | 29130.7891 | 0.39557 | 0.40152 | 408.7708
56.3 | 7.5071 | 29191.0234 | 0.40149 | 0.40744 | 409.616
56.4 | 7.5204 | 29237.9883 | 0.40292 | 0.40887 | 410.2751
56.5 | 7.5336 | 29310.918 | 0.39471 | 0.40066 | 411.2984
56.6 | 7.5468 | 29359.2578 | 0.40711 | 0.41306 | 411.9768
56.7 | 7.56 | 29413.0469 | 0.39437 | 0.40032 | 412.7315
56.8 | 7.5732 | 29456.0938 | 0.40355 | 0.4095 | 413.3356
56.9 | 7.5869 | 29520.0645 | 0.40073 | 0.40668 | 414.2332
57 | 7.6003 | 29574.6172 | 0.39641 | 0.40236 | 414.9987
57.1 | 7.6135 | 29628.5566 | 0.4064 | 0.41235 | 415.7556
57.2 | 7.627 | 29684.957 | 0.39389 | 0.39984 | 416.547
57.3 | 7.6404 | 29743.752 | 0.40506 | 0.41101 | 417.3721
57.4 | 7.6534 | 29785.4688 | 0.39864 | 0.40459 | 417.9575
57.5 | 7.6666 | 29850.3789 | 0.3984 | 0.40435 | 418.8683
57.6 | 7.6801 | 29906.5137 | 0.40511 | 0.41106 | 419.656
57.7 | 7.6936 | 29962.2266 | 0.39412 | 0.40007 | 420.4378
57.8 | 7.7068 | 30018.6309 | 0.40596 | 0.41191 | 421.2292
57.9 | 7.7204 | 30057.3945 | 0.39691 | 0.40286 | 421.7732
58 | 7.7337 | 30127.9785 | 0.40044 | 0.40639 | 422.7636
58.1 | 7.747 | 30182.5703 | 0.40343 | 0.40938 | 423.5297
58.2 | 7.7602 | 30231.0879 | 0.39496 | 0.40091 | 424.2105
58.3 | 7.7734 | 30289.7402 | 0.4062 | 0.41215 | 425.0335
58.4 | 7.7866 | 30343.5469 | 0.39567 | 0.40162 | 425.7886
58.5 | 7.7999 | 30389.3535 | 0.40232 | 0.40827 | 426.4313
58.6 | 7.8136 | 30455.3027 | 0.40152 | 0.40747 | 427.3567
58.7 | 7.827 | 30497.2402 | 0.39634 | 0.40229 | 427.9452
58.8 | 7.8403 | 30568.3164 | 0.40578 | 0.41173 | 428.9426
58.9 | 7.8539 | 30618.4238 | 0.39504 | 0.40099 | 429.6457
59 | 7.8671 | 30665.2871 | 0.40378 | 0.40973 | 430.3033
59.1 | 7.8801 | 30727.9355 | 0.39967 | 0.40562 | 431.1824
59.2 | 7.8933 | 30778.1191 | 0.39802 | 0.40397 | 431.8866
59.3 | 7.9069 | 30835.7656 | 0.4048 | 0.41075 | 432.6955
59.4 | 7.9202 | 30891.0332 | 0.39505 | 0.401 | 433.471
59.5 | 7.9336 | 30941.7363 | 0.40478 | 0.41073 | 434.1825
59.6 | 7.9471 | 30995.7871 | 0.39801 | 0.40396 | 434.941
59.7 | 7.9604 | 31049.416 | 0.39978 | 0.40573 | 435.6935
59.8 | 7.9736 | 31098.3867 | 0.40348 | 0.40943 | 436.3807
59.9 | 7.9867 | 31170.3438 | 0.39553 | 0.40148 | 437.3904
60 | 8 | 31214.0078 | 0.40525 | 0.4112 | 438.0031
60.1 | 8.0132 | 31266.6602 | 0.39673 | 0.40268 | 438.7419
60.2 | 8.0268 | 31309.0859 | 0.40147 | 0.40742 | 439.3372
60.3 | 8.0404 | 31382.293 | 0.40194 | 0.40789 | 440.3645
60.4 | 8.0536 | 31425.918 | 0.39645 | 0.4024 | 440.9767
60.5 | 8.067 | 31480.7793 | 0.40524 | 0.41119 | 441.7465
60.6 | 8.0804 | 31536.418 | 0.3959 | 0.40185 | 442.5272
60.7 | 8.0936 | 31590.0449 | 0.40292 | 0.40887 | 443.2797
60.8 | 8.1066 | 31641.7422 | 0.40035 | 0.4063 | 444.0052
60.9 | 8.1201 | 31704.4102 | 0.39772 | 0.40367 | 444.8845
61 | 8.1336 | 31748.4082 | 0.40468 | 0.41063 | 445.5019
61.1 | 8.1468 | 31812.998 | 0.39557 | 0.40152 | 446.4083
61.2 | 8.1603 | 31864.5566 | 0.404 | 0.40995 | 447.1318
61.3 | 8.1738 | 31907.8691 | 0.39883 | 0.40478 | 447.7395
61.4 | 8.187 | 31974.6133 | 0.39922 | 0.40517 | 448.6761
61.5 | 8.2002 | 32017.8867 | 0.40368 | 0.40963 | 449.2833
61.6 | 8.2135 | 32084.4258 | 0.39583 | 0.40178 | 450.217
61.7 | 8.2268 | 32138.5508 | 0.40459 | 0.41054 | 450.9765
61.8 | 8.2398 | 32180.8398 | 0.3976 | 0.40355 | 451.5699
61.9 | 8.2536 | 32235.1777 | 0.40072 | 0.40667 | 452.3324
62 | 8.267 | 32297.9844 | 0.40237 | 0.40832 | 453.2137
62.1 | 8.2803 | 32334.7871 | 0.39652 | 0.40247 | 453.7302
62.2 | 8.2937 | 32415.2656 | 0.40469 | 0.41064 | 454.8595
62.3 | 8.3071 | 32453.5215 | 0.39675 | 0.4027 | 455.3963
62.4 | 8.3201 | 32504.2812 | 0.40204 | 0.40799 | 456.1085
62.5 | 8.3332 | 32556.7207 | 0.40095 | 0.4069 | 456.8444
62.6 | 8.3468 | 32616.1172 | 0.39757 | 0.40352 | 457.6779
62.7 | 8.3601 | 32667.6523 | 0.40433 | 0.41028 | 458.401
62.8 | 8.3734 | 32723.498 | 0.39633 | 0.40228 | 459.1846
62.9 | 8.387 | 32764.7031 | 0.40312 | 0.40907 | 459.7628
63 | 8.4005 | 32830.543 | 0.39959 | 0.40554 | 460.6867
63.1 | 8.4137 | 32877.6016 | 0.39881 | 0.40476 | 461.3471
63.2 | 8.4268 | 32933.2031 | 0.40363 | 0.40958 | 462.1273
63.3 | 8.4402 | 32995.1953 | 0.39629 | 0.40224 | 462.9972
63.4 | 8.4532 | 33047.2227 | 0.40386 | 0.40981 | 463.7272
63.5 | 8.4667 | 33090.6523 | 0.39837 | 0.40432 | 464.3367
63.6 | 8.4803 | 33141.5039 | 0.40011 | 0.40606 | 465.0502
63.7 | 8.4937 | 33203.2969 | 0.40262 | 0.40857 | 465.9173
63.8 | 8.5069 | 33256.2148 | 0.39665 | 0.4026 | 466.6599
63.9 | 8.5204 | 33309.9883 | 0.4042 | 0.41015 | 467.4144
64 | 8.5337 | 33366.5 | 0.39743 | 0.40338 | 468.2074
64.1 | 8.5465 | 33413.2227 | 0.40135 | 0.4073 | 468.863
64.2 | 8.5599 | 33464.082 | 0.40144 | 0.40739 | 469.5767
64.3 | 8.5735 | 33529.3984 | 0.39741 | 0.40336 | 470.4933
64.4 | 8.5868 | 33566.7148 | 0.40412 | 0.41007 | 471.0169
64.5 | 8.6002 | 33630.2773 | 0.39684 | 0.40279 | 471.9088
64.6 | 8.6137 | 33679.5898 | 0.40242 | 0.40837 | 472.6008
64.7 | 8.6273 | 33720.1758 | 0.40024 | 0.40619 | 473.1703
64.8 | 8.6402 | 33775.875 | 0.39839 | 0.40434 | 473.9519
64.9 | 8.6536 | 33836.8867 | 0.40365 | 0.4096 | 474.808
65 | 8.6668 | 33883.1875 | 0.39661 | 0.40256 | 475.4577
65.1 | 8.68 | 33937.4141 | 0.40324 | 0.40919 | 476.2186
65.2 | 8.6934 | 33978.5508 | 0.39908 | 0.40503 | 476.7959
65.3 | 8.707 | 34025.6484 | 0.39951 | 0.40546 | 477.4568
65.4 | 8.7204 | 34089.7305 | 0.4029 | 0.40885 | 478.356
65.5 | 8.7336 | 34132.9492 | 0.39676 | 0.40271 | 478.9624
65.6 | 8.7472 | 34185.6328 | 0.40375 | 0.4097 | 479.7017
65.7 | 8.7602 | 34233.4609 | 0.3981 | 0.40405 | 480.3728
65.8 | 8.7733 | 34277.9023 | 0.40067 | 0.40662 | 480.9965
65.9 | 8.7867 | 34298.4336 | 0.40196 | 0.40791 | 481.2846
66 | 8.8002 | 34303.1953 | 0.39725 | 0.4032 | 481.3514
66.1 | 8.8134 | 34330.3477 | 0.40389 | 0.40984 | 481.7324
66.2 | 8.8268 | 34388.7852 | 0.39741 | 0.40336 | 482.5524
66.3 | 8.8406 | 34439.3398 | 0.40174 | 0.40769 | 483.2618
66.4 | 8.8538 | 34464.1953 | 0.40088 | 0.40683 | 483.6106
66.5 | 8.8669 | 34492.7148 | 0.39805 | 0.404 | 484.0108
66.524 | 8.8699 | 34314.9375 | 0.39686 | 0.40281 | 481.5161
66.526 | 8.8705 | 33962.6797 | 0.39689 | 0.40284 | 476.5732
66.528 | 8.8714 | 33205.6016 | 0.39693 | 0.40288 | 465.9497
66.53 | 8.8726 | 32047.7148 | 0.39694 | 0.40289 | 449.7019
66.532 | 8.8738 | 30607.9004 | 0.3969 | 0.40285 | 429.498
66.534 | 8.8751 | 28975.8652 | 0.39686 | 0.40281 | 406.5969
66.536 | 8.8764 | 27188.7207 | 0.39689 | 0.40284 | 381.5192
66.538 | 8.8776 | 25289.8281 | 0.39701 | 0.40296 | 354.8735
66.54 | 8.879 | 23334.6016 | 0.39714 | 0.40309 | 327.4372
66.542 | 8.8804 | 21362.1758 | 0.39722 | 0.40317 | 299.7596
66.544 | 8.8818 | 19397.9805 | 0.39732 | 0.40327 | 272.1975

## PP3
Time | Extension | Load | Strain 1 | Corrected Strain | Sigma
(s) | (mm) | (N) | (mm/mm) | (mm/mm) | N/mm |  | Loading Area | 69.8779
0 | 0 | 335.7597 | 9e-05 | 0 | 4.805 |  | Max load: | 34282.0977 | * Corrected Strain consist in adjusting measured strain values so they start from zero
0.1 | 0.01081 | 378.1304 | 0.00011 | 2e-05 | 5.4113 |  | Max Extension: | 8.4383
0.188 | 0.02462 | 504.1731 | 0.00018 | 9e-05 | 7.2151
0.288 | 0.03837 | 615.7866 | 0.00024 | 0.00015 | 8.8123
0.388 | 0.05175 | 720.2352 | 0.0003 | 0.00021 | 10.3071
0.488 | 0.06519 | 807.544 | 0.00035 | 0.00026 | 11.5565
0.588 | 0.07862 | 893.4134 | 0.0004 | 0.00031 | 12.7854
0.688 | 0.09187 | 983.5561 | 0.00045 | 0.00036 | 14.0754
0.788 | 0.10537 | 1085.0745 | 0.0005 | 0.00041 | 15.5282
0.888 | 0.11875 | 1171.0731 | 0.00056 | 0.00047 | 16.7589
0.988 | 0.13206 | 1271.9688 | 0.00062 | 0.00053 | 18.2027
1.088 | 0.14519 | 1363.2378 | 0.00067 | 0.00058 | 19.5089
1.188 | 0.15844 | 1450.2694 | 0.00072 | 0.00063 | 20.7543
1.288 | 0.17187 | 1543.611 | 0.00077 | 0.00068 | 22.0901
1.388 | 0.18531 | 1620.35 | 0.00081 | 0.00072 | 23.1883
1.488 | 0.19862 | 1711.0317 | 0.00086 | 0.00077 | 24.486
1.588 | 0.21187 | 1797.807 | 0.00092 | 0.00083 | 25.7278
1.688 | 0.2255 | 1881.5075 | 0.00097 | 0.00088 | 26.9257
1.788 | 0.23875 | 1973.006 | 0.00102 | 0.00093 | 28.2351
1.888 | 0.25194 | 2041.2137 | 0.00106 | 0.00097 | 29.2112
1.988 | 0.26519 | 2128.5864 | 0.00111 | 0.00102 | 30.4615
2.088 | 0.27844 | 2194.6497 | 0.00115 | 0.00106 | 31.4069
2.188 | 0.29194 | 2287.0215 | 0.00119 | 0.0011 | 32.7288 | * For stress-strain graph, following ISO standard, range taken is from 0.0005 to 0.0025
2.288 | 0.30531 | 2345.0691 | 0.00123 | 0.00114 | 33.5595
2.388 | 0.31862 | 2417.1299 | 0.00128 | 0.00119 | 34.5908
2.488 | 0.332 | 2489.676 | 0.00132 | 0.00123 | 35.629
2.588 | 0.34537 | 2556.1982 | 0.00136 | 0.00127 | 36.5809
2.688 | 0.35875 | 2616.0364 | 0.00139 | 0.0013 | 37.4373
2.788 | 0.37187 | 2692.3035 | 0.00143 | 0.00134 | 38.5287
2.888 | 0.38512 | 2744.5859 | 0.00147 | 0.00138 | 39.2769
2.988 | 0.3985 | 2802.6189 | 0.00151 | 0.00142 | 40.1074
3.088 | 0.412 | 2862.3418 | 0.00154 | 0.00145 | 40.9621
3.188 | 0.42531 | 2926.1907 | 0.00158 | 0.00149 | 41.8758
3.288 | 0.43862 | 2983.7363 | 0.00161 | 0.00152 | 42.6993
3.388 | 0.45206 | 3037.0737 | 0.00165 | 0.00156 | 43.4626
3.488 | 0.46537 | 3103.8572 | 0.00169 | 0.0016 | 44.4183
3.588 | 0.47862 | 3154.3691 | 0.00172 | 0.00163 | 45.1412
3.688 | 0.49181 | 3219.8877 | 0.00176 | 0.00167 | 46.0788
3.788 | 0.50519 | 3261.312 | 0.00179 | 0.0017 | 46.6716
3.888 | 0.51856 | 3328.9824 | 0.00182 | 0.00173 | 47.64
3.988 | 0.53194 | 3373.2434 | 0.00186 | 0.00177 | 48.2734
4.088 | 0.54531 | 3415.0132 | 0.00189 | 0.0018 | 48.8712
4.188 | 0.55881 | 3468.7109 | 0.00192 | 0.00183 | 49.6396
4.288 | 0.57212 | 3528.8464 | 0.00195 | 0.00186 | 50.5002
4.388 | 0.58531 | 3561.7632 | 0.00199 | 0.0019 | 50.9713
4.488 | 0.5985 | 3609.9832 | 0.00201 | 0.00192 | 51.6613
4.588 | 0.61181 | 3649.3723 | 0.00204 | 0.00195 | 52.225
4.688 | 0.62519 | 3688.5967 | 0.00207 | 0.00198 | 52.7863
4.788 | 0.63862 | 3738.5747 | 0.00209 | 0.002 | 53.5016
4.888 | 0.65194 | 3793.0164 | 0.00213 | 0.00204 | 54.2807
4.988 | 0.66544 | 3827.8315 | 0.00215 | 0.00206 | 54.7789
5.088 | 0.67881 | 3866.1145 | 0.00218 | 0.00209 | 55.3267
5.188 | 0.692 | 3928.2783 | 0.00222 | 0.00213 | 56.2163
5.288 | 0.70519 | 3965.7446 | 0.00224 | 0.00215 | 56.7525
5.388 | 0.71844 | 4004.1379 | 0.00228 | 0.00219 | 57.3019
5.488 | 0.73187 | 4062.6899 | 0.0023 | 0.00221 | 58.1399
5.588 | 0.74531 | 4104.2363 | 0.00233 | 0.00224 | 58.7344
5.688 | 0.75862 | 4152.9668 | 0.00236 | 0.00227 | 59.4318
5.788 | 0.772 | 4195.521 | 0.0024 | 0.00231 | 60.0408
5.888 | 0.78544 | 4244.669 | 0.00243 | 0.00234 | 60.7441
5.988 | 0.79875 | 4277.1782 | 0.00246 | 0.00237 | 61.2093
6.088 | 0.81187 | 4337.1426 | 0.00248 | 0.00239 | 62.0675
6.188 | 0.82512 | 4382.2529 | 0.00251 | 0.00242 | 62.713
6.288 | 0.8385 | 4422.0435 | 0.00254 | 0.00245 | 63.2825
6.388 | 0.852 | 4466.021 | 0.00258 | 0.00249 | 63.9118
6.488 | 0.86531 | 4501.0185 | 0.0026 | 0.00251 | 64.4126
6.588 | 0.87862 | 4550.4102 | 0.00262 | 0.00253 | 65.1195
6.688 | 0.89206 | 4589.7876 | 0.00266 | 0.00257 | 65.683
6.788 | 0.90537 | 4635.855 | 0.00268 | 0.00259 | 66.3423
6.888 | 0.91862 | 4678.6836 | 0.0027 | 0.00261 | 66.9552
6.988 | 0.93187 | 4720.6187 | 0.00274 | 0.00265 | 67.5553
7.088 | 0.94519 | 4772.5151 | 0.00277 | 0.00268 | 68.298
7.188 | 0.95856 | 4807.9629 | 0.0028 | 0.00271 | 68.8052
7.288 | 0.97194 | 4852.043 | 0.00282 | 0.00273 | 69.436
7.388 | 0.98531 | 4901.7085 | 0.00286 | 0.00277 | 70.1468
7.488 | 0.99869 | 4948.8589 | 0.00289 | 0.0028 | 70.8216
7.588 | 1.0121 | 4996.5068 | 0.00292 | 0.00283 | 71.5034
7.688 | 1.0254 | 5043.8193 | 0.00295 | 0.00286 | 72.1805
7.788 | 1.0385 | 5086.4912 | 0.00298 | 0.00289 | 72.7912
7.888 | 1.0517 | 5125.2427 | 0.00302 | 0.00293 | 73.3457
7.988 | 1.0652 | 5188.582 | 0.00305 | 0.00296 | 74.2522
8.088 | 1.0786 | 5222.3003 | 0.00308 | 0.00299 | 74.7347
8.188 | 1.0919 | 5272.8945 | 0.00311 | 0.00302 | 75.4587
8.288 | 1.1054 | 5320.8911 | 0.00314 | 0.00305 | 76.1456
8.388 | 1.1189 | 5377.1201 | 0.00317 | 0.00308 | 76.9503
8.488 | 1.1321 | 5411.5288 | 0.0032 | 0.00311 | 77.4427
8.588 | 1.1453 | 5472.3999 | 0.00323 | 0.00314 | 78.3138
8.688 | 1.1585 | 5508.0454 | 0.00327 | 0.00318 | 78.8239
8.788 | 1.1719 | 5556.6426 | 0.0033 | 0.00321 | 79.5194
8.888 | 1.1852 | 5612.291 | 0.00334 | 0.00325 | 80.3157
8.988 | 1.1986 | 5653.4087 | 0.00336 | 0.00327 | 80.9041
9.088 | 1.212 | 5700.9419 | 0.0034 | 0.00331 | 81.5844
9.188 | 1.2254 | 5755.436 | 0.00343 | 0.00334 | 82.3642
9.288 | 1.2388 | 5803.9673 | 0.00347 | 0.00338 | 83.0587
9.388 | 1.252 | 5845.3603 | 0.0035 | 0.00341 | 83.6511
9.488 | 1.2651 | 5906.6231 | 0.00353 | 0.00344 | 84.5278
9.588 | 1.2784 | 5939.936 | 0.00357 | 0.00348 | 85.0045
9.688 | 1.2919 | 6004.5068 | 0.0036 | 0.00351 | 85.9286
9.788 | 1.3053 | 6053.167 | 0.00364 | 0.00355 | 86.625
9.888 | 1.3186 | 6095.6777 | 0.00367 | 0.00358 | 87.2333
9.988 | 1.332 | 6139.312 | 0.0037 | 0.00361 | 87.8577
10.088 | 1.3454 | 6207.8442 | 0.00374 | 0.00365 | 88.8385
10.188 | 1.3587 | 6245.1377 | 0.00376 | 0.00367 | 89.3722
10.288 | 1.3719 | 6302.9868 | 0.0038 | 0.00371 | 90.2
10.388 | 1.3851 | 6343.4878 | 0.00385 | 0.00376 | 90.7796
10.488 | 1.3986 | 6399.8086 | 0.00387 | 0.00378 | 91.5856
10.588 | 1.412 | 6443.5132 | 0.00391 | 0.00382 | 92.2111
10.688 | 1.4254 | 6499.6562 | 0.00394 | 0.00385 | 93.0145
10.788 | 1.4386 | 6544.3203 | 0.00398 | 0.00389 | 93.6537
10.916 | 1.4555 | 6621.7476 | 0.00402 | 0.00393 | 94.7617
11.016 | 1.4688 | 6662.2549 | 0.00405 | 0.00396 | 95.3414
11.116 | 1.4823 | 6712.5918 | 0.00409 | 0.004 | 96.0618
11.216 | 1.4957 | 6753.251 | 0.00412 | 0.00403 | 96.6436
11.316 | 1.5091 | 6814.6802 | 0.00416 | 0.00407 | 97.5227
11.416 | 1.5224 | 6866.9653 | 0.00419 | 0.0041 | 98.271
11.516 | 1.5359 | 6912.7192 | 0.00423 | 0.00414 | 98.9257
11.616 | 1.5491 | 6958.978 | 0.00427 | 0.00418 | 99.5877
11.716 | 1.5622 | 7020.0332 | 0.0043 | 0.00421 | 100.4615
11.816 | 1.5754 | 7058.8691 | 0.00433 | 0.00424 | 101.0172
11.916 | 1.5889 | 7120.4522 | 0.00437 | 0.00428 | 101.8985
12.016 | 1.6024 | 7167.6694 | 0.00441 | 0.00432 | 102.5742
12.116 | 1.6157 | 7218.8223 | 0.00444 | 0.00435 | 103.3063
12.216 | 1.6291 | 7268.0557 | 0.00448 | 0.00439 | 104.0108
12.316 | 1.6424 | 7319.8213 | 0.00452 | 0.00443 | 104.7516
12.416 | 1.6558 | 7359.103 | 0.00455 | 0.00446 | 105.3138
12.516 | 1.6689 | 7432.709 | 0.00459 | 0.0045 | 106.3671
12.616 | 1.6823 | 7474.2353 | 0.00462 | 0.00453 | 106.9614
12.716 | 1.6957 | 7522.0347 | 0.00466 | 0.00457 | 107.6455
12.816 | 1.7089 | 7573.4673 | 0.00469 | 0.0046 | 108.3815
12.916 | 1.7224 | 7623.1382 | 0.00474 | 0.00465 | 109.0923
13.016 | 1.7357 | 7670.5703 | 0.00477 | 0.00468 | 109.7711
13.116 | 1.7491 | 7735.4394 | 0.0048 | 0.00471 | 110.6994
13.216 | 1.7624 | 7776.4941 | 0.00484 | 0.00475 | 111.2869
13.316 | 1.7757 | 7832.0273 | 0.00488 | 0.00479 | 112.0817
13.416 | 1.7889 | 7884.456 | 0.00491 | 0.00482 | 112.832
13.516 | 1.8022 | 7926.4155 | 0.00495 | 0.00486 | 113.4324
13.616 | 1.8156 | 7982.6025 | 0.00499 | 0.0049 | 114.2365
13.716 | 1.829 | 8038.6699 | 0.00502 | 0.00493 | 115.0389
13.816 | 1.8422 | 8083.7012 | 0.00506 | 0.00497 | 115.6833
13.916 | 1.8558 | 8136.8843 | 0.00509 | 0.005 | 116.4444
14.016 | 1.8693 | 8186.1011 | 0.00513 | 0.00504 | 117.1487
14.116 | 1.8824 | 8240.9531 | 0.00517 | 0.00508 | 117.9337
14.216 | 1.8955 | 8292.6016 | 0.00521 | 0.00512 | 118.6728
14.316 | 1.9089 | 8347.5332 | 0.00524 | 0.00515 | 119.4589
14.416 | 1.9223 | 8395.959 | 0.00528 | 0.00519 | 120.1519
14.516 | 1.9356 | 8447.9961 | 0.00532 | 0.00523 | 120.8966
14.616 | 1.949 | 8493.1064 | 0.00536 | 0.00527 | 121.5422
14.716 | 1.9624 | 8555.5986 | 0.00539 | 0.0053 | 122.4365
14.816 | 1.9759 | 8597.0459 | 0.00543 | 0.00534 | 123.0296
14.916 | 1.9892 | 8658.8662 | 0.00547 | 0.00538 | 123.9143
15.016 | 2.0023 | 8709.7393 | 0.00551 | 0.00542 | 124.6423
15.116 | 2.0155 | 8755.8174 | 0.00555 | 0.00546 | 125.3017
15.216 | 2.0288 | 8807.2744 | 0.00559 | 0.0055 | 126.0381
15.316 | 2.0423 | 8863.96 | 0.00562 | 0.00553 | 126.8493
15.416 | 2.0557 | 8908.25 | 0.00566 | 0.00557 | 127.4831
15.516 | 2.0691 | 8969.6631 | 0.00569 | 0.0056 | 128.362
15.616 | 2.0825 | 9017.1348 | 0.00574 | 0.00565 | 129.0414
15.716 | 2.0959 | 9070.6084 | 0.00577 | 0.00568 | 129.8066
15.816 | 2.1091 | 9125.6113 | 0.00581 | 0.00572 | 130.5937
15.916 | 2.1222 | 9172.2549 | 0.00585 | 0.00576 | 131.2612
16.016 | 2.1356 | 9224.1455 | 0.00588 | 0.00579 | 132.0038
16.116 | 2.149 | 9285.2334 | 0.00592 | 0.00583 | 132.878
16.216 | 2.1624 | 9327.1719 | 0.00596 | 0.00587 | 133.4782
16.316 | 2.1758 | 9388.4678 | 0.006 | 0.00591 | 134.3554
16.416 | 2.1891 | 9430.5332 | 0.00604 | 0.00595 | 134.9574
16.516 | 2.2025 | 9488.0352 | 0.00608 | 0.00599 | 135.7803
16.616 | 2.2157 | 9544.2432 | 0.00612 | 0.00603 | 136.5846
16.716 | 2.2289 | 9592.791 | 0.00615 | 0.00606 | 137.2794
16.816 | 2.2421 | 9642.1543 | 0.00619 | 0.0061 | 137.9858
16.916 | 2.2556 | 9707.25 | 0.00623 | 0.00614 | 138.9174
17.016 | 2.269 | 9749.1357 | 0.00627 | 0.00618 | 139.5168
17.116 | 2.2824 | 9802.9678 | 0.00632 | 0.00623 | 140.2872
17.216 | 2.2957 | 9856.1465 | 0.00636 | 0.00627 | 141.0482
17.316 | 2.3092 | 9913.9512 | 0.00639 | 0.0063 | 141.8754
17.416 | 2.3225 | 9967.7617 | 0.00643 | 0.00634 | 142.6455
17.516 | 2.3356 | 10015.4121 | 0.00647 | 0.00638 | 143.3274
17.616 | 2.3489 | 10062.001 | 0.00651 | 0.00642 | 143.9941
17.716 | 2.3623 | 10125.3291 | 0.00654 | 0.00645 | 144.9004
17.816 | 2.3756 | 10171.1875 | 0.00659 | 0.0065 | 145.5566
17.916 | 2.3889 | 10232.8477 | 0.00662 | 0.00653 | 146.439
18.016 | 2.4024 | 10273.3213 | 0.00666 | 0.00657 | 147.0182
18.116 | 2.4158 | 10336.7764 | 0.0067 | 0.00661 | 147.9263
18.216 | 2.4292 | 10385.4365 | 0.00674 | 0.00665 | 148.6227
18.316 | 2.4424 | 10434.6025 | 0.00678 | 0.00669 | 149.3263
18.416 | 2.4555 | 10490.4092 | 0.00682 | 0.00673 | 150.1249
18.516 | 2.4688 | 10555.3438 | 0.00687 | 0.00678 | 151.0542
18.616 | 2.4823 | 10596.1631 | 0.0069 | 0.00681 | 151.6383
18.716 | 2.4958 | 10652.3496 | 0.00694 | 0.00685 | 152.4424
18.816 | 2.509 | 10696.043 | 0.00697 | 0.00688 | 153.0677
18.916 | 2.5224 | 10765.8271 | 0.00702 | 0.00693 | 154.0663
19.016 | 2.5359 | 10817.0479 | 0.00706 | 0.00697 | 154.7993
19.116 | 2.5492 | 10865.8223 | 0.0071 | 0.00701 | 155.4973
19.216 | 2.5623 | 10921.4951 | 0.00714 | 0.00705 | 156.2941
19.316 | 2.5756 | 10974.207 | 0.00718 | 0.00709 | 157.0484
19.416 | 2.5889 | 11018.1484 | 0.00722 | 0.00713 | 157.6772
19.516 | 2.6024 | 11087.4863 | 0.00726 | 0.00717 | 158.6695
19.616 | 2.6157 | 11134.7441 | 0.0073 | 0.00721 | 159.3458
19.716 | 2.6291 | 11184.9932 | 0.00734 | 0.00725 | 160.0649
19.816 | 2.6426 | 11242.6768 | 0.00738 | 0.00729 | 160.8904
19.916 | 2.6557 | 11282.2686 | 0.00742 | 0.00733 | 161.457
20.016 | 2.6691 | 11357.2139 | 0.00747 | 0.00738 | 162.5295
20.116 | 2.6822 | 11401.9492 | 0.00751 | 0.00742 | 163.1697
20.216 | 2.6955 | 11457.3389 | 0.00754 | 0.00745 | 163.9623
20.316 | 2.709 | 11503.3213 | 0.00758 | 0.00749 | 164.6204
20.416 | 2.7224 | 11561.7012 | 0.00763 | 0.00754 | 165.4558
20.516 | 2.7357 | 11613.4961 | 0.00766 | 0.00757 | 166.1971
20.616 | 2.7491 | 11677.0078 | 0.00771 | 0.00762 | 167.106
20.716 | 2.7626 | 11717.7432 | 0.00775 | 0.00766 | 167.6889
20.816 | 2.7757 | 11786.4775 | 0.00779 | 0.0077 | 168.6725
20.916 | 2.7889 | 11829.0606 | 0.00783 | 0.00774 | 169.2819
21.016 | 2.8022 | 11887.7363 | 0.00787 | 0.00778 | 170.1216
21.116 | 2.8156 | 11934.6269 | 0.00791 | 0.00782 | 170.7927
21.216 | 2.8289 | 11999.624 | 0.00796 | 0.00787 | 171.7228
21.316 | 2.8423 | 12049.8193 | 0.00799 | 0.0079 | 172.4411
21.416 | 2.8558 | 12103.1172 | 0.00804 | 0.00795 | 173.2039
21.516 | 2.8692 | 12153.8867 | 0.00808 | 0.00799 | 173.9304
21.616 | 2.8824 | 12215.5537 | 0.00813 | 0.00804 | 174.8129
21.716 | 2.8956 | 12267.2812 | 0.00817 | 0.00808 | 175.5532
21.816 | 2.9088 | 12321.0908 | 0.00821 | 0.00812 | 176.3232
21.916 | 2.9223 | 12380.499 | 0.00825 | 0.00816 | 177.1734
22.016 | 2.9357 | 12422.9473 | 0.00829 | 0.0082 | 177.7809
22.116 | 2.9491 | 12486.668 | 0.00833 | 0.00824 | 178.6927
22.216 | 2.9624 | 12525.8955 | 0.00838 | 0.00829 | 179.2541
22.316 | 2.9758 | 12598.6992 | 0.00842 | 0.00833 | 180.296
22.416 | 2.9892 | 12648.2275 | 0.00846 | 0.00837 | 181.0048
22.516 | 3.0023 | 12695.8613 | 0.0085 | 0.00841 | 181.6864
22.616 | 3.0154 | 12751.3428 | 0.00855 | 0.00846 | 182.4804
22.716 | 3.0288 | 12812.8496 | 0.00859 | 0.0085 | 183.3606
22.816 | 3.0424 | 12855.4062 | 0.00863 | 0.00854 | 183.9696
22.916 | 3.0557 | 12918.5234 | 0.00868 | 0.00859 | 184.8729
23.016 | 3.0691 | 12962.458 | 0.00871 | 0.00862 | 185.5016
23.116 | 3.0825 | 13031.6113 | 0.00876 | 0.00867 | 186.4913
23.216 | 3.0958 | 13076.2051 | 0.0088 | 0.00871 | 187.1294
23.316 | 3.1091 | 13132.8848 | 0.00885 | 0.00876 | 187.9406
23.416 | 3.1223 | 13197.084 | 0.00889 | 0.0088 | 188.8593
23.516 | 3.1356 | 13241.5518 | 0.00894 | 0.00885 | 189.4956
23.616 | 3.149 | 13299.0596 | 0.00898 | 0.00889 | 190.3186
23.716 | 3.1624 | 13352.4551 | 0.00902 | 0.00893 | 191.0828
23.816 | 3.1758 | 13408.8857 | 0.00906 | 0.00897 | 191.8903
23.916 | 3.1891 | 13458.7617 | 0.00911 | 0.00902 | 192.6041
24.016 | 3.2025 | 13517.2725 | 0.00915 | 0.00906 | 193.4414
24.116 | 3.2157 | 13570.5117 | 0.00919 | 0.0091 | 194.2033
24.216 | 3.2289 | 13635.1123 | 0.00923 | 0.00914 | 195.1278
24.316 | 3.2422 | 13675.5986 | 0.00928 | 0.00919 | 195.7072
24.416 | 3.2556 | 13733.666 | 0.00932 | 0.00923 | 196.5381
24.516 | 3.269 | 13782.3984 | 0.00937 | 0.00928 | 197.2355
24.616 | 3.2823 | 13844.7363 | 0.00941 | 0.00932 | 198.1276
24.716 | 3.2957 | 13901.8223 | 0.00945 | 0.00936 | 198.9446
24.816 | 3.3093 | 13950.5967 | 0.00949 | 0.0094 | 199.6426
24.916 | 3.3224 | 14001.6602 | 0.00955 | 0.00946 | 200.3733
25.016 | 3.3356 | 14062.2363 | 0.00958 | 0.00949 | 201.2402
25.116 | 3.3489 | 14116.7461 | 0.00963 | 0.00954 | 202.0203
25.216 | 3.3622 | 14178.5039 | 0.00967 | 0.00958 | 202.9041
25.316 | 3.3756 | 14223.2939 | 0.00972 | 0.00963 | 203.5451
25.416 | 3.3891 | 14278.001 | 0.00975 | 0.00966 | 204.3279
25.516 | 3.4024 | 14336.3369 | 0.00981 | 0.00972 | 205.1628
25.616 | 3.4158 | 14379.8184 | 0.00985 | 0.00976 | 205.785
25.716 | 3.4292 | 14455.1846 | 0.00989 | 0.0098 | 206.8636
25.816 | 3.4424 | 14499.1172 | 0.00994 | 0.00985 | 207.4923
25.916 | 3.4555 | 14554.96 | 0.00998 | 0.00989 | 208.2914
26.016 | 3.4688 | 14600.3125 | 0.01003 | 0.00994 | 208.9404
26.116 | 3.4823 | 14662.1064 | 0.01007 | 0.00998 | 209.8248
26.216 | 3.4957 | 14724.082 | 0.01011 | 0.01002 | 210.7117
26.316 | 3.5091 | 14771.7979 | 0.01017 | 0.01008 | 211.3945
26.416 | 3.5225 | 14822.1162 | 0.01021 | 0.01012 | 212.1146
26.516 | 3.5359 | 14887.2305 | 0.01025 | 0.01016 | 213.0464
26.616 | 3.5491 | 14930.7627 | 0.01029 | 0.0102 | 213.6694
26.716 | 3.5622 | 14994.501 | 0.01035 | 0.01026 | 214.5816
26.816 | 3.5756 | 15048.2773 | 0.01039 | 0.0103 | 215.3511
26.916 | 3.5888 | 15103.5938 | 0.01044 | 0.01035 | 216.1427
27.016 | 3.6023 | 15157.8662 | 0.01048 | 0.01039 | 216.9194
27.116 | 3.6157 | 15201.1904 | 0.01052 | 0.01043 | 217.5394
27.216 | 3.6291 | 15270.8936 | 0.01056 | 0.01047 | 218.5369
27.316 | 3.6425 | 15326.3877 | 0.01061 | 0.01052 | 219.3311
27.416 | 3.6557 | 15380.0439 | 0.01066 | 0.01057 | 220.0989
27.516 | 3.6689 | 15428.5059 | 0.0107 | 0.01061 | 220.7925
27.616 | 3.6821 | 15488.8525 | 0.01075 | 0.01066 | 221.6561
27.716 | 3.6956 | 15540.2676 | 0.01079 | 0.0107 | 222.3918
27.816 | 3.709 | 15595.7598 | 0.01084 | 0.01075 | 223.186
27.916 | 3.7223 | 15644.1377 | 0.01088 | 0.01079 | 223.8783
28.016 | 3.7357 | 15715.7061 | 0.01093 | 0.01084 | 224.9025
28.116 | 3.7492 | 15757.5547 | 0.01097 | 0.01088 | 225.5014
28.216 | 3.7625 | 15813.0606 | 0.01102 | 0.01093 | 226.2957
28.316 | 3.7757 | 15872.541 | 0.01107 | 0.01098 | 227.1469
28.416 | 3.7888 | 15929.8789 | 0.01111 | 0.01102 | 227.9674
28.516 | 3.8022 | 15986.7285 | 0.01115 | 0.01106 | 228.781
28.616 | 3.8156 | 16032.8721 | 0.0112 | 0.01111 | 229.4414
28.716 | 3.8291 | 16092.9932 | 0.01125 | 0.01116 | 230.3017
28.816 | 3.8424 | 16149.834 | 0.01129 | 0.0112 | 231.1152
28.916 | 3.8558 | 16198.0644 | 0.01134 | 0.01125 | 231.8054
29.016 | 3.8692 | 16253.5977 | 0.01139 | 0.0113 | 232.6001
29.116 | 3.8824 | 16320.9346 | 0.01143 | 0.01134 | 233.5637
29.216 | 3.8956 | 16365.2646 | 0.01148 | 0.01139 | 234.1981
29.316 | 3.9087 | 16419.8496 | 0.01154 | 0.01145 | 234.9793
29.416 | 3.9223 | 16469.6016 | 0.01158 | 0.01149 | 235.6912
29.516 | 3.9358 | 16541.2969 | 0.0117 | 0.01161 | 236.7173
29.616 | 3.949 | 16586.2227 | 0.01186 | 0.01177 | 237.3602
29.716 | 3.9624 | 16637.8555 | 0.01204 | 0.01195 | 238.0991
29.816 | 3.9759 | 16698.4336 | 0.00973 | 0.00964 | 238.966
29.916 | 3.9892 | 16749.4863 | 0.01049 | 0.0104 | 239.6966
30.016 | 4.0023 | 16804.6543 | 0.01313 | 0.01304 | 240.4861
30.116 | 4.0155 | 16861.5938 | 0.01426 | 0.01417 | 241.3009
30.216 | 4.0288 | 16919.9102 | 0.0127 | 0.01261 | 242.1355
30.316 | 4.0423 | 16975.9746 | 0.01448 | 0.01439 | 242.9378
30.416 | 4.0557 | 17019.8281 | 0.01684 | 0.01675 | 243.5654
30.516 | 4.0691 | 17074.918 | 0.0197 | 0.01961 | 244.3537
30.616 | 4.0824 | 17144.1504 | 0.02154 | 0.02145 | 245.3445
30.716 | 4.0958 | 17185.252 | 0.02374 | 0.02365 | 245.9327
30.816 | 4.1091 | 17252.25 | 0.02455 | 0.02446 | 246.8915
30.916 | 4.1222 | 17292.3184 | 0.02518 | 0.02509 | 247.4649
31.016 | 4.1355 | 17357.0156 | 0.02499 | 0.0249 | 248.3907
31.116 | 4.1489 | 17406.0371 | 0.02579 | 0.0257 | 249.0923
31.216 | 4.1624 | 17460.4199 | 0.02559 | 0.0255 | 249.8705
31.316 | 4.1757 | 17523.6562 | 0.02534 | 0.02525 | 250.7755
31.416 | 4.1891 | 17576.1016 | 0.02592 | 0.02583 | 251.526
31.516 | 4.2025 | 17625.4414 | 0.0254 | 0.02531 | 252.2321
31.616 | 4.2157 | 17685.4707 | 0.02569 | 0.0256 | 253.0912
31.716 | 4.2289 | 17743.3516 | 0.02483 | 0.02474 | 253.9195
31.816 | 4.2421 | 17801.9199 | 0.02416 | 0.02407 | 254.7576
31.916 | 4.2555 | 17855.4004 | 0.02451 | 0.02442 | 255.523
32.016 | 4.2689 | 17896.498 | 0.02425 | 0.02416 | 256.1111
32.116 | 4.2823 | 17963.2812 | 0.02444 | 0.02435 | 257.0668
32.216 | 4.2958 | 18008.6816 | 0.02444 | 0.02435 | 257.7165
32.316 | 4.3092 | 18073.6074 | 0.02469 | 0.0246 | 258.6457
32.416 | 4.3224 | 18127.6016 | 0.02432 | 0.02423 | 259.4184
32.516 | 4.3357 | 18187.0117 | 0.02421 | 0.02412 | 260.2686
32.616 | 4.3489 | 18233.3105 | 0.02423 | 0.02414 | 260.9311
32.716 | 4.3623 | 18289.0547 | 0.02555 | 0.02546 | 261.7289
32.816 | 4.3756 | 18346.1836 | 0.02901 | 0.02892 | 262.5464
32.916 | 4.3891 | 18405.9922 | 0.02777 | 0.02768 | 263.4023
33.016 | 4.4024 | 18457.7129 | 0.02852 | 0.02843 | 264.1425
33.116 | 4.4158 | 18509.5645 | 0.03067 | 0.03058 | 264.8845
33.216 | 4.4292 | 18567.1191 | 0.03154 | 0.03145 | 265.7082
33.316 | 4.4423 | 18620.0137 | 0.03228 | 0.03219 | 266.4651
33.416 | 4.4555 | 18683.4863 | 0.03244 | 0.03235 | 267.3735
33.516 | 4.4689 | 18731.2578 | 0.03184 | 0.03175 | 268.0571
33.616 | 4.4823 | 18794.8535 | 0.03127 | 0.03118 | 268.9672
33.716 | 4.4958 | 18836.1504 | 0.03052 | 0.03043 | 269.5582
33.816 | 4.509 | 18893.6309 | 0.02908 | 0.02899 | 270.3808
33.916 | 4.5226 | 18949.4531 | 0.02728 | 0.02719 | 271.1796
34.016 | 4.5359 | 19009.0098 | 0.02704 | 0.02695 | 272.0319
34.116 | 4.5491 | 19065.127 | 0.02596 | 0.02587 | 272.835
34.216 | 4.5622 | 19114.375 | 0.02495 | 0.02486 | 273.5398
34.316 | 4.5755 | 19159.6016 | 0.02334 | 0.02325 | 274.187
34.416 | 4.5888 | 19228.6934 | 0.02119 | 0.0211 | 275.1757
34.516 | 4.6024 | 19280.1738 | 0.01724 | 0.01715 | 275.9125
34.616 | 4.6157 | 19339.1367 | 0.015 | 0.01491 | 276.7563
34.716 | 4.6291 | 19393.9414 | 0.01633 | 0.01624 | 277.5405
34.816 | 4.6426 | 19439.709 | 0.01709 | 0.017 | 278.1955
34.916 | 4.6558 | 19507.9238 | 0.02203 | 0.02194 | 279.1717
35.016 | 4.6689 | 19549.4316 | 0.02614 | 0.02605 | 279.7657
35.116 | 4.6822 | 19618.0879 | 0.03097 | 0.03088 | 280.7482
35.216 | 4.6955 | 19669.6719 | 0.04132 | 0.04123 | 281.4864
35.316 | 4.709 | 19712.0918 | 0.06546 | 0.06537 | 282.0935
35.416 | 4.7223 | 19767.6289 | 0.1566 | 0.15651 | 282.8883
35.516 | 4.7359 | 19831.0352 | 0.27066 | 0.27057 | 283.7957
35.616 | 4.7491 | 19882.6367 | 0.48295 | 0.48286 | 284.5341
35.716 | 4.7624 | 19943.5254 | 0.50331 | 0.50322 | 285.4055
35.816 | 4.7757 | 19988.8945 | 0.50463 | 0.50454 | 286.0547
35.916 | 4.7888 | 20052.7949 | 0.39403 | 0.39394 | 286.9692
36.016 | 4.8021 | 20101.3477 | 0.55179 | 0.5517 | 287.664
36.116 | 4.8155 | 20155.2012 | 0.47634 | 0.47625 | 288.4347
36.216 | 4.8291 | 20217.7168 | 0.45601 | 0.45592 | 289.3293
36.316 | 4.8424 | 20265.7188 | 0.48909 | 0.489 | 290.0163
36.416 | 4.8558 | 20324.4414 | 0.39171 | 0.39162 | 290.8566
36.516 | 4.8694 | 20368.5664 | 0.36974 | 0.36965 | 291.4881
36.616 | 4.8824 | 20434.7363 | 0.48459 | 0.4845 | 292.435
36.716 | 4.8955 | 20490.5605 | 0.38038 | 0.38029 | 293.2339
36.816 | 4.9088 | 20540.5234 | 0.3391 | 0.33901 | 293.9489
36.916 | 4.9223 | 20594.8906 | 0.4064 | 0.40631 | 294.727
37.016 | 4.9357 | 20655.0137 | 0.29702 | 0.29693 | 295.5874
37.116 | 4.949 | 20701.5586 | 0.39871 | 0.39862 | 296.2534
37.216 | 4.9626 | 20761.6152 | 0.32232 | 0.32223 | 297.1129
37.316 | 4.9759 | 20807.2031 | 0.41803 | 0.41794 | 297.7653
37.416 | 4.9891 | 20876.9863 | 0.37627 | 0.37618 | 298.7639
37.516 | 5.0023 | 20927.3086 | 0.31137 | 0.31128 | 299.4841
37.616 | 5.0154 | 20973.6875 | 0.43076 | 0.43067 | 300.1478
37.716 | 5.0287 | 21035.3477 | 0.35077 | 0.35068 | 301.0302
37.816 | 5.0423 | 21087.9375 | 0.40044 | 0.40035 | 301.7828
37.916 | 5.0557 | 21145.75 | 0.43529 | 0.4352 | 302.6101
38.016 | 5.069 | 21201.7891 | 0.29242 | 0.29233 | 303.4121
38.116 | 5.0825 | 21253.4688 | 0.41503 | 0.41494 | 304.1517
38.216 | 5.0958 | 21306.1699 | 0.32155 | 0.32146 | 304.9058
38.316 | 5.1091 | 21361.9941 | 0.39421 | 0.39412 | 305.7047
38.416 | 5.1221 | 21412.1172 | 0.40742 | 0.40733 | 306.422
38.516 | 5.1356 | 21488.125 | 0.35026 | 0.35017 | 307.5097
38.616 | 5.149 | 21525.3652 | 0.37141 | 0.37132 | 308.0427
38.716 | 5.1624 | 21576.125 | 0.38358 | 0.38349 | 308.7691
38.816 | 5.1758 | 21630.9355 | 0.33644 | 0.33635 | 309.5535
38.916 | 5.1892 | 21691.0332 | 0.37709 | 0.377 | 310.4135
39.016 | 5.2024 | 21750.2344 | 0.36138 | 0.36129 | 311.2607
39.116 | 5.2157 | 21802.8418 | 0.35971 | 0.35962 | 312.0136
39.216 | 5.2289 | 21854.9238 | 0.36163 | 0.36154 | 312.7589
39.316 | 5.2422 | 21908.0801 | 0.35777 | 0.35768 | 313.5196
39.416 | 5.2555 | 21956.916 | 0.37021 | 0.37012 | 314.2185
39.516 | 5.269 | 22024.0723 | 0.3532 | 0.35311 | 315.1795
39.616 | 5.2824 | 22079.1875 | 0.37197 | 0.37188 | 315.9683
39.716 | 5.2957 | 22129.0957 | 0.35321 | 0.35312 | 316.6825
39.816 | 5.3092 | 22183.2246 | 0.36975 | 0.36966 | 317.4571
39.916 | 5.3226 | 22230.1992 | 0.3571 | 0.35701 | 318.1293
40.016 | 5.3357 | 22302.9062 | 0.36469 | 0.3646 | 319.1698
40.116 | 5.3488 | 22346.1543 | 0.36264 | 0.36255 | 319.7887
40.216 | 5.3624 | 22405.5117 | 0.35946 | 0.35937 | 320.6382
40.316 | 5.3755 | 22446.3945 | 0.36667 | 0.36658 | 321.2232
40.416 | 5.3889 | 22502.8125 | 0.35729 | 0.3572 | 322.0306
40.516 | 5.4025 | 22564.3965 | 0.36681 | 0.36672 | 322.9119
40.616 | 5.4159 | 22619.3867 | 0.35909 | 0.359 | 323.6989
40.716 | 5.4292 | 22672.4648 | 0.36348 | 0.36339 | 324.4585
40.816 | 5.4422 | 22733.502 | 0.36323 | 0.36314 | 325.3319
40.916 | 5.4555 | 22776.1758 | 0.35945 | 0.35936 | 325.9426
41.016 | 5.4688 | 22835.6406 | 0.36625 | 0.36616 | 326.7936
41.116 | 5.4822 | 22896.3145 | 0.35818 | 0.35809 | 327.6619
41.216 | 5.4958 | 22944.4941 | 0.36558 | 0.36549 | 328.3514
41.316 | 5.509 | 23007.1758 | 0.36054 | 0.36045 | 329.2484
41.416 | 5.5224 | 23048.5293 | 0.36216 | 0.36207 | 329.8402
41.516 | 5.5359 | 23111.5898 | 0.36423 | 0.36414 | 330.7426
41.616 | 5.5492 | 23171.0898 | 0.35908 | 0.35899 | 331.5941
41.716 | 5.5622 | 23222.4258 | 0.36598 | 0.36589 | 332.3288
41.816 | 5.5755 | 23277.5293 | 0.35896 | 0.35887 | 333.1173
41.916 | 5.5889 | 23338.4141 | 0.36454 | 0.36445 | 333.9886
42.016 | 5.6024 | 23380.5332 | 0.3616 | 0.36151 | 334.5914
42.116 | 5.6157 | 23442.3809 | 0.36132 | 0.36123 | 335.4765
42.216 | 5.6292 | 23487.9355 | 0.36467 | 0.36458 | 336.1284
42.316 | 5.6426 | 23554.5391 | 0.35912 | 0.35903 | 337.0815
42.416 | 5.6558 | 23607.6172 | 0.36558 | 0.36549 | 337.8411
42.516 | 5.669 | 23657.6777 | 0.35963 | 0.35954 | 338.5575
42.616 | 5.6822 | 23713.2168 | 0.3638 | 0.36371 | 339.3523
42.716 | 5.6955 | 23766.3027 | 0.36231 | 0.36222 | 340.112
42.816 | 5.709 | 23823.5703 | 0.36083 | 0.36074 | 340.9316
42.916 | 5.7224 | 23877.7812 | 0.36492 | 0.36483 | 341.7074
43.016 | 5.7358 | 23932.9766 | 0.35918 | 0.35909 | 342.4972
43.116 | 5.7492 | 23988.373 | 0.36527 | 0.36518 | 343.29
43.216 | 5.7626 | 24035.7422 | 0.3602 | 0.36011 | 343.9679
43.316 | 5.7756 | 24089.6621 | 0.36309 | 0.363 | 344.7395
43.416 | 5.7888 | 24157.0898 | 0.36303 | 0.36294 | 345.7045
43.516 | 5.8021 | 24203.9531 | 0.36031 | 0.36022 | 346.3751
43.616 | 5.8156 | 24262.9805 | 0.36513 | 0.36504 | 347.2198
43.716 | 5.8289 | 24299.6465 | 0.3594 | 0.35931 | 347.7445
43.816 | 5.8424 | 24371.2461 | 0.36469 | 0.3646 | 348.7692
43.916 | 5.8559 | 24422.1133 | 0.36106 | 0.36097 | 349.4971
44.016 | 5.8693 | 24471.002 | 0.36224 | 0.36215 | 350.1968
44.116 | 5.8823 | 24533.7539 | 0.36368 | 0.36359 | 351.0948
44.216 | 5.8956 | 24585.5918 | 0.36005 | 0.35996 | 351.8366
44.316 | 5.9088 | 24632.541 | 0.36499 | 0.3649 | 352.5085
44.416 | 5.9223 | 24693.3125 | 0.3599 | 0.35981 | 353.3782
44.516 | 5.9357 | 24744.5508 | 0.364 | 0.36391 | 354.1114
44.616 | 5.9491 | 24806.7773 | 0.3618 | 0.36171 | 355.0019
44.716 | 5.9624 | 24860.5898 | 0.36164 | 0.36155 | 355.772
44.816 | 5.9759 | 24901.8066 | 0.36409 | 0.364 | 356.3619
44.916 | 5.9891 | 24971.9121 | 0.35994 | 0.35985 | 357.3651
45.016 | 6.0023 | 25020.0898 | 0.36482 | 0.36473 | 358.0546
45.116 | 6.0154 | 25074.9941 | 0.36035 | 0.36026 | 358.8403
45.216 | 6.0289 | 25134.3281 | 0.36339 | 0.3633 | 359.6894
45.316 | 6.0423 | 25186.998 | 0.36246 | 0.36237 | 360.4431
45.416 | 6.0557 | 25233.1367 | 0.36109 | 0.361 | 361.1034
45.516 | 6.0692 | 25290.4004 | 0.36441 | 0.36432 | 361.9229
45.616 | 6.0826 | 25338.4492 | 0.35997 | 0.35988 | 362.6105
45.716 | 6.0958 | 25412.1895 | 0.36446 | 0.36437 | 363.6658
45.816 | 6.1091 | 25456.2207 | 0.36097 | 0.36088 | 364.2959
45.916 | 6.1224 | 25504.0996 | 0.36268 | 0.36259 | 364.9811
46.016 | 6.1353 | 25549.2656 | 0.36316 | 0.36307 | 365.6274
46.116 | 6.1489 | 25612.2539 | 0.36062 | 0.36053 | 366.5288
46.216 | 6.1624 | 25672.2305 | 0.36455 | 0.36446 | 367.3872
46.316 | 6.1757 | 25723.3027 | 0.3602 | 0.36011 | 368.118
46.416 | 6.1891 | 25772.7871 | 0.36397 | 0.36388 | 368.8262
46.516 | 6.2026 | 25828.5723 | 0.36165 | 0.36156 | 369.6245
46.616 | 6.2158 | 25881.3789 | 0.362 | 0.36191 | 370.3802
46.716 | 6.2289 | 25941.002 | 0.36364 | 0.36355 | 371.2335
46.816 | 6.2421 | 25994.7559 | 0.36043 | 0.36034 | 372.0027
46.916 | 6.2556 | 26051.0215 | 0.36448 | 0.36439 | 372.8079
47.016 | 6.2689 | 26099.1387 | 0.36051 | 0.36042 | 373.4965
47.116 | 6.2823 | 26140.1172 | 0.36351 | 0.36342 | 374.0829
47.216 | 6.2959 | 26216.9062 | 0.36218 | 0.36209 | 375.1818
47.316 | 6.3093 | 26266.5391 | 0.36156 | 0.36147 | 375.8921
47.416 | 6.3225 | 26320.7754 | 0.36395 | 0.36386 | 376.6683
47.516 | 6.3356 | 26372.6172 | 0.36035 | 0.36026 | 377.4102
47.616 | 6.3489 | 26425.1465 | 0.36432 | 0.36423 | 378.1619
47.716 | 6.3622 | 26477.5039 | 0.36087 | 0.36078 | 378.9112
47.816 | 6.3755 | 26536.4316 | 0.36304 | 0.36295 | 379.7545
47.916 | 6.3891 | 26581.8945 | 0.36262 | 0.36253 | 380.4051
48.016 | 6.4024 | 26652.7363 | 0.36124 | 0.36115 | 381.4189
48.116 | 6.4158 | 26694.3535 | 0.3641 | 0.36401 | 382.0144
48.216 | 6.4293 | 26746.8184 | 0.3604 | 0.36031 | 382.7652
48.316 | 6.4424 | 26809.707 | 0.3641 | 0.36401 | 383.6652
48.416 | 6.4554 | 26860.1738 | 0.36126 | 0.36117 | 384.3874
48.516 | 6.4687 | 26915.2305 | 0.36262 | 0.36253 | 385.1753
48.616 | 6.4823 | 26970.3594 | 0.36303 | 0.36294 | 385.9643
48.716 | 6.4956 | 27012.1992 | 0.36095 | 0.36086 | 386.563
48.816 | 6.5091 | 27073.7168 | 0.36421 | 0.36412 | 387.4434
48.916 | 6.5226 | 27126.3203 | 0.36055 | 0.36046 | 388.1962
49.016 | 6.5359 | 27178.7637 | 0.36378 | 0.36369 | 388.9467
49.116 | 6.5491 | 27247.0684 | 0.36171 | 0.36162 | 389.9242
49.216 | 6.5622 | 27290.8867 | 0.36216 | 0.36207 | 390.5512
49.316 | 6.5756 | 27350.9922 | 0.3634 | 0.36331 | 391.4114
49.416 | 6.5888 | 27394.6113 | 0.36081 | 0.36072 | 392.0356
49.516 | 6.6024 | 27453.4492 | 0.36412 | 0.36403 | 392.8776
49.616 | 6.6158 | 27506.959 | 0.36086 | 0.36077 | 393.6434
49.716 | 6.6292 | 27558.7402 | 0.36331 | 0.36322 | 394.3844
49.816 | 6.6425 | 27609.4648 | 0.36221 | 0.36212 | 395.1103
49.916 | 6.6559 | 27669.209 | 0.36175 | 0.36166 | 395.9653
50.016 | 6.6689 | 27720.7129 | 0.36364 | 0.36355 | 396.7023
50.116 | 6.6821 | 27774.2109 | 0.36075 | 0.36066 | 397.4679
50.216 | 6.6955 | 27823.4238 | 0.36396 | 0.36387 | 398.1722
50.316 | 6.709 | 27888.9961 | 0.36118 | 0.36109 | 399.1106
50.416 | 6.7224 | 27931.291 | 0.36294 | 0.36285 | 399.7159
50.516 | 6.7358 | 27982.8574 | 0.36263 | 0.36254 | 400.4538
50.616 | 6.7492 | 28045.3613 | 0.36144 | 0.36135 | 401.3483
50.716 | 6.7625 | 28097.4277 | 0.36384 | 0.36375 | 402.0934
50.816 | 6.7756 | 28154.8203 | 0.36077 | 0.36068 | 402.9147
50.916 | 6.7889 | 28210.3086 | 0.36377 | 0.36368 | 403.7088
51.016 | 6.8021 | 28253.1621 | 0.36153 | 0.36144 | 404.322
51.116 | 6.8156 | 28312.207 | 0.36251 | 0.36242 | 405.167
51.216 | 6.829 | 28368.0918 | 0.363 | 0.36291 | 405.9668
51.316 | 6.8424 | 28412.1211 | 0.36118 | 0.36109 | 406.5969
51.416 | 6.8558 | 28486.5195 | 0.36392 | 0.36383 | 407.6616
51.516 | 6.8693 | 28525.127 | 0.36091 | 0.36082 | 408.214
51.616 | 6.8826 | 28578.9316 | 0.36348 | 0.36339 | 408.984
51.716 | 6.8955 | 28633.8809 | 0.36192 | 0.36183 | 409.7704
51.816 | 6.9088 | 28686.9492 | 0.36212 | 0.36203 | 410.5298
51.916 | 6.9224 | 28749.6387 | 0.36331 | 0.36322 | 411.427
52.016 | 6.9357 | 28800.7109 | 0.36103 | 0.36094 | 412.1578
52.116 | 6.949 | 28836.5449 | 0.36389 | 0.3638 | 412.6707
52.216 | 6.9625 | 28904.6816 | 0.36109 | 0.361 | 413.6457
52.316 | 6.976 | 28953.8301 | 0.36315 | 0.36306 | 414.3491
52.416 | 6.9891 | 29008.2344 | 0.36229 | 0.3622 | 415.1276
52.516 | 7.0023 | 29065.0254 | 0.36176 | 0.36167 | 415.9404
52.616 | 7.0155 | 29121.1641 | 0.36354 | 0.36345 | 416.7437
52.716 | 7.0287 | 29163.7246 | 0.36096 | 0.36087 | 417.3528
52.816 | 7.0423 | 29220.1523 | 0.36374 | 0.36365 | 418.1603
52.916 | 7.0558 | 29271.6094 | 0.36141 | 0.36132 | 418.8967
53.016 | 7.0692 | 29337.5762 | 0.36277 | 0.36268 | 419.8408
53.116 | 7.0824 | 29384.4512 | 0.3627 | 0.36261 | 420.5116
53.216 | 7.0959 | 29436.4102 | 0.36149 | 0.3614 | 421.2551
53.316 | 7.1091 | 29487.8652 | 0.36366 | 0.36357 | 421.9915
53.416 | 7.122 | 29541.7969 | 0.36107 | 0.36098 | 422.7633
53.516 | 7.1354 | 29599.7109 | 0.36346 | 0.36337 | 423.5921
53.616 | 7.149 | 29651.4355 | 0.36183 | 0.36174 | 424.3323
53.716 | 7.1623 | 29708.0039 | 0.36236 | 0.36227 | 425.1418
53.816 | 7.1758 | 29755.3262 | 0.36301 | 0.36292 | 425.819
53.916 | 7.1893 | 29802.4512 | 0.36136 | 0.36127 | 426.4934
54.016 | 7.2026 | 29866.498 | 0.36361 | 0.36352 | 427.41
54.116 | 7.2156 | 29920.0742 | 0.36129 | 0.3612 | 428.1767
54.216 | 7.2289 | 29977.002 | 0.36316 | 0.36307 | 428.9914
54.316 | 7.2421 | 30029.8594 | 0.36215 | 0.36206 | 429.7478
54.416 | 7.2554 | 30063.6523 | 0.36209 | 0.362 | 430.2314
54.516 | 7.2689 | 30132.5469 | 0.36319 | 0.3631 | 431.2173
54.616 | 7.2824 | 30187.6328 | 0.36133 | 0.36124 | 432.0056
54.716 | 7.2958 | 30233.0527 | 0.36353 | 0.36344 | 432.6556
54.816 | 7.3092 | 30289.7871 | 0.36149 | 0.3614 | 433.4675
54.916 | 7.3226 | 30345.9668 | 0.36289 | 0.3628 | 434.2715
55.016 | 7.3357 | 30390.3848 | 0.36242 | 0.36233 | 434.9072
55.116 | 7.3488 | 30453.7891 | 0.36187 | 0.36178 | 435.8145
55.216 | 7.3624 | 30494.541 | 0.36334 | 0.36325 | 436.3977
55.316 | 7.3758 | 30562.9961 | 0.36128 | 0.36119 | 437.3773
55.416 | 7.3889 | 30612.1289 | 0.36348 | 0.36339 | 438.0805
55.516 | 7.4024 | 30650.9844 | 0.36163 | 0.36154 | 438.6365
55.616 | 7.416 | 30706.9453 | 0.3627 | 0.36261 | 439.4374
55.716 | 7.4292 | 30770.3711 | 0.36267 | 0.36258 | 440.345
55.816 | 7.4422 | 30814.459 | 0.36163 | 0.36154 | 440.976
55.916 | 7.4556 | 30877.8828 | 0.3635 | 0.36341 | 441.8836
56.016 | 7.4688 | 30918.5156 | 0.36123 | 0.36114 | 442.4651
56.116 | 7.4821 | 30974.9434 | 0.36337 | 0.36328 | 443.2726
56.216 | 7.4958 | 31025.4746 | 0.36186 | 0.36177 | 443.9957
56.316 | 7.5091 | 31081.6504 | 0.36238 | 0.36229 | 444.7996
56.416 | 7.5224 | 31128.1328 | 0.36295 | 0.36286 | 445.4648
56.516 | 7.5359 | 31192.4316 | 0.36145 | 0.36136 | 446.385
56.616 | 7.5492 | 31242.1387 | 0.36352 | 0.36343 | 447.0963
56.716 | 7.5621 | 31291.8418 | 0.36137 | 0.36128 | 447.8076
56.816 | 7.5754 | 31339.9219 | 0.3631 | 0.36301 | 448.4957
56.916 | 7.5889 | 31402.1738 | 0.36218 | 0.36209 | 449.3866
57.016 | 7.6023 | 31448.043 | 0.36209 | 0.362 | 450.043
57.116 | 7.6156 | 31500.1191 | 0.36314 | 0.36305 | 450.7882
57.216 | 7.6291 | 31557.4297 | 0.36139 | 0.3613 | 451.6084
57.316 | 7.6427 | 31602.7734 | 0.36343 | 0.36334 | 452.2573
57.416 | 7.6558 | 31659.2871 | 0.36157 | 0.36148 | 453.066
57.516 | 7.6689 | 31713.3418 | 0.36284 | 0.36275 | 453.8396
57.616 | 7.6822 | 31764.6289 | 0.36245 | 0.36236 | 454.5735
57.716 | 7.6954 | 31823.5195 | 0.36187 | 0.36178 | 455.4163
57.816 | 7.7089 | 31871.1973 | 0.36328 | 0.36319 | 456.0986
57.916 | 7.7224 | 31914.2754 | 0.36138 | 0.36129 | 456.7151
58.016 | 7.7359 | 31979.3906 | 0.36333 | 0.36324 | 457.6469
58.116 | 7.7491 | 32021.8887 | 0.36179 | 0.3617 | 458.2551
58.216 | 7.7625 | 32080.7695 | 0.36259 | 0.3625 | 459.0977
58.316 | 7.7756 | 32140.9473 | 0.36273 | 0.36264 | 459.9589
58.416 | 7.7887 | 32183.1348 | 0.36168 | 0.36159 | 460.5626
58.516 | 7.8022 | 32235.5156 | 0.36338 | 0.36329 | 461.3122
58.616 | 7.8158 | 32296.7598 | 0.36143 | 0.36134 | 462.1887
58.716 | 7.8291 | 32330.0215 | 0.36318 | 0.36309 | 462.6647
58.816 | 7.8423 | 32401.6719 | 0.36203 | 0.36194 | 463.6901
58.916 | 7.8559 | 32449.1719 | 0.36234 | 0.36225 | 464.3698
59.016 | 7.8694 | 32492.4023 | 0.36295 | 0.36286 | 464.9885
59.116 | 7.8823 | 32544.0312 | 0.36155 | 0.36146 | 465.7273
59.216 | 7.8955 | 32603.4102 | 0.36338 | 0.36329 | 466.5771
59.316 | 7.9089 | 32651.5293 | 0.36154 | 0.36145 | 467.2657
59.416 | 7.9223 | 32712.7305 | 0.36296 | 0.36287 | 468.1415
59.516 | 7.9356 | 32753.4727 | 0.36231 | 0.36222 | 468.7246
59.616 | 7.9492 | 32806.4805 | 0.36207 | 0.36198 | 469.4831
59.716 | 7.9624 | 32855.8398 | 0.3631 | 0.36301 | 470.1895
59.816 | 7.9757 | 32908.4258 | 0.36154 | 0.36145 | 470.9421
59.916 | 7.9893 | 32963.6172 | 0.36325 | 0.36316 | 471.7319
60.016 | 8.0023 | 33021.9727 | 0.36177 | 0.36168 | 472.567
60.116 | 8.0154 | 33064.7773 | 0.36269 | 0.3626 | 473.1795
60.216 | 8.0288 | 33108.2031 | 0.36255 | 0.36246 | 473.801
60.316 | 8.0424 | 33153.9844 | 0.36192 | 0.36183 | 474.4562
60.416 | 8.0557 | 33219.4141 | 0.36314 | 0.36305 | 475.3925
60.516 | 8.0691 | 33268.1719 | 0.36164 | 0.36155 | 476.0903
60.616 | 8.0827 | 33322.2305 | 0.36309 | 0.363 | 476.8639
60.716 | 8.0959 | 33373.1016 | 0.36198 | 0.36189 | 477.5919
60.816 | 8.109 | 33418.9648 | 0.36251 | 0.36242 | 478.2482
60.916 | 8.1222 | 33468.1914 | 0.36267 | 0.36258 | 478.9527
61.016 | 8.1356 | 33532.4531 | 0.36186 | 0.36177 | 479.8723
61.116 | 8.1489 | 33567.9883 | 0.36316 | 0.36307 | 480.3808
61.216 | 8.1623 | 33627.1602 | 0.36165 | 0.36156 | 481.2276
61.316 | 8.176 | 33679.3516 | 0.36304 | 0.36295 | 481.9745
61.416 | 8.1891 | 33711.9648 | 0.36212 | 0.36203 | 482.4412
61.516 | 8.2025 | 33766.2695 | 0.36232 | 0.36223 | 483.2184
61.616 | 8.2159 | 33824.9648 | 0.36287 | 0.36278 | 484.0583
61.716 | 8.2288 | 33866.3828 | 0.3617 | 0.36161 | 484.6511
61.816 | 8.242 | 33919.6016 | 0.36322 | 0.36313 | 485.4127
61.916 | 8.2555 | 33970.1992 | 0.36173 | 0.36164 | 486.1368
62.016 | 8.2691 | 33995.6289 | 0.36284 | 0.36275 | 486.5007
62.116 | 8.2823 | 34056.9883 | 0.36236 | 0.36227 | 487.3788
62.216 | 8.2959 | 34103.6328 | 0.36214 | 0.36205 | 488.0463
62.316 | 8.3094 | 34125.625 | 0.36299 | 0.3629 | 488.361
62.416 | 8.3224 | 34149.8555 | 0.36172 | 0.36163 | 488.7078
62.516 | 8.3356 | 34187.6797 | 0.36312 | 0.36303 | 489.249
62.616 | 8.3489 | 34226.1094 | 0.36189 | 0.3618 | 489.799
62.716 | 8.3622 | 34266.0273 | 0.36271 | 0.36262 | 490.3703
62.816 | 8.3754 | 34280.5586 | 0.36247 | 0.36238 | 490.5782
62.916 | 8.3891 | 34281.9375 | 0.36211 | 0.36202 | 490.5979
63.016 | 8.4026 | 34282.0977 | 0.36298 | 0.36289 | 490.6002
63.116 | 8.4159 | 34216.7188 | 0.36179 | 0.3617 | 489.6646
63.18 | 8.4243 | 34083.0742 | 0.36281 | 0.36272 | 487.7521
63.198 | 8.427 | 33952.9414 | 0.36305 | 0.36296 | 485.8898
63.206 | 8.4283 | 33727.1797 | 0.36308 | 0.36299 | 482.659
63.208 | 8.4289 | 33373.9961 | 0.36309 | 0.363 | 477.6047
63.21 | 8.4298 | 32637.1289 | 0.3631 | 0.36301 | 467.0596
63.212 | 8.4308 | 31508.9785 | 0.36309 | 0.363 | 450.915
63.214 | 8.432 | 30098.4023 | 0.36303 | 0.36294 | 430.7287
63.216 | 8.4332 | 28498.6074 | 0.36296 | 0.36287 | 407.8345
63.218 | 8.4344 | 26749.8047 | 0.36294 | 0.36285 | 382.808
63.22 | 8.4357 | 24888.2305 | 0.36298 | 0.36289 | 356.1676
63.222 | 8.437 | 22966.8027 | 0.36303 | 0.36294 | 328.6706
63.224 | 8.4383 | 21031.752 | 0.36307 | 0.36298 | 300.9787

## INF1
Time | Extension | Load | Strain 1 | Corrected Strain | Sigma
(s) | (mm) | (N) | (mm/mm) | (mm/mm) | N/mm |  | Loading Area | 88.8447
0 | 0 | 218.91 | 4e-05 | 0 | 2.464 |  | Max load: | 28227.248 | * Corrected Strain consist in adjusting measured strain values so they start from zero
0.162 | 0.021 | 346.314 | 0.00015 | 0.00011 | 3.898 |  | Max Extension: | 8.4462
0.262 | 0.03494 | 456.4914 | 0.00022 | 0.00018 | 5.1381
0.362 | 0.04844 | 541.5268 | 0.00028 | 0.00024 | 6.0952
0.462 | 0.062 | 629.89 | 0.00035 | 0.00031 | 7.0898
0.562 | 0.07525 | 723.8775 | 0.00041 | 0.00037 | 8.1477
0.662 | 0.08831 | 807.8264 | 0.00047 | 0.00043 | 9.0926
0.762 | 0.10175 | 881.884 | 0.00053 | 0.00049 | 9.9261
0.862 | 0.11512 | 958.2269 | 0.00059 | 0.00055 | 10.7854
0.962 | 0.12856 | 1046.6017 | 0.00065 | 0.00061 | 11.7801
1.062 | 0.14187 | 1115.2318 | 0.00069 | 0.00065 | 12.5526
1.162 | 0.15525 | 1174.2633 | 0.00075 | 0.00071 | 13.217
1.262 | 0.16862 | 1254.2319 | 0.0008 | 0.00076 | 14.1171
1.362 | 0.18194 | 1317.5675 | 0.00085 | 0.00081 | 14.83
1.462 | 0.19512 | 1372.0599 | 0.00089 | 0.00085 | 15.4434
1.562 | 0.20837 | 1435.0405 | 0.00093 | 0.00089 | 16.1522
1.662 | 0.22181 | 1489.3621 | 0.00097 | 0.00093 | 16.7637
1.762 | 0.23512 | 1544.8564 | 0.00101 | 0.00097 | 17.3883
1.862 | 0.2485 | 1590.8622 | 0.00105 | 0.00101 | 17.9061
1.962 | 0.26194 | 1662.541 | 0.00109 | 0.00105 | 18.7129
2.062 | 0.27531 | 1693.109 | 0.00111 | 0.00107 | 19.057
2.162 | 0.28869 | 1729.9166 | 0.00114 | 0.0011 | 19.4712
2.262 | 0.30181 | 1772.3121 | 0.00117 | 0.00113 | 19.9484 | * For stress-strain graph, following ISO standard, range taken is from 0.0005 to 0.0025
2.362 | 0.31512 | 1813.4402 | 0.0012 | 0.00116 | 20.4114
2.462 | 0.32837 | 1849.2178 | 0.00122 | 0.00118 | 20.8141
2.562 | 0.34187 | 1876.678 | 0.00125 | 0.00121 | 21.1231
2.662 | 0.35525 | 1923.2369 | 0.00128 | 0.00124 | 21.6472
2.762 | 0.36856 | 1967.277 | 0.0013 | 0.00126 | 22.1429
2.862 | 0.38206 | 1987.7091 | 0.00133 | 0.00129 | 22.3729
2.962 | 0.39531 | 2038.4624 | 0.00136 | 0.00132 | 22.9441
3.062 | 0.40856 | 2084.4846 | 0.00139 | 0.00135 | 23.4621
3.162 | 0.42162 | 2115.5117 | 0.00141 | 0.00137 | 23.8114
3.262 | 0.43512 | 2151.8066 | 0.00144 | 0.0014 | 24.2199
3.362 | 0.44856 | 2185.6316 | 0.00147 | 0.00143 | 24.6006
3.462 | 0.46181 | 2233.4624 | 0.0015 | 0.00146 | 25.139
3.562 | 0.47519 | 2276.0938 | 0.00153 | 0.00149 | 25.6188
3.662 | 0.48856 | 2303.9919 | 0.00155 | 0.00151 | 25.9328
3.762 | 0.50206 | 2355.3013 | 0.00158 | 0.00154 | 26.5103
3.862 | 0.51525 | 2393.3748 | 0.0016 | 0.00156 | 26.9389
3.962 | 0.52837 | 2427.8611 | 0.00163 | 0.00159 | 27.327
4.062 | 0.54169 | 2473.3335 | 0.00165 | 0.00161 | 27.8389
4.162 | 0.55512 | 2511.2791 | 0.00168 | 0.00164 | 28.266
4.262 | 0.56856 | 2556.7192 | 0.00171 | 0.00167 | 28.7774
4.362 | 0.58181 | 2590.989 | 0.00173 | 0.00169 | 29.1631
4.462 | 0.59531 | 2633.4182 | 0.00176 | 0.00172 | 29.6407
4.562 | 0.60862 | 2683.3208 | 0.00179 | 0.00175 | 30.2024
4.662 | 0.622 | 2717.3433 | 0.00182 | 0.00178 | 30.5853
4.762 | 0.63525 | 2758.9475 | 0.00186 | 0.00182 | 31.0536
4.862 | 0.64831 | 2798.5249 | 0.00189 | 0.00185 | 31.4991
4.962 | 0.66181 | 2836.0818 | 0.00192 | 0.00188 | 31.9218
5.062 | 0.67512 | 2891.2022 | 0.00194 | 0.0019 | 32.5422
5.162 | 0.68856 | 2929.5935 | 0.00198 | 0.00194 | 32.9743
5.262 | 0.70187 | 2966.4629 | 0.00201 | 0.00197 | 33.3893
5.362 | 0.71525 | 3007.3875 | 0.00204 | 0.002 | 33.8499
5.462 | 0.72862 | 3051.9883 | 0.00206 | 0.00202 | 34.352
5.562 | 0.74181 | 3097.1045 | 0.0021 | 0.00206 | 34.8598
5.662 | 0.75506 | 3133.9656 | 0.00213 | 0.00209 | 35.2747
5.78 | 0.77094 | 3193.093 | 0.00217 | 0.00213 | 35.9402
5.88 | 0.78425 | 3229.5972 | 0.00221 | 0.00217 | 36.3511
5.98 | 0.79762 | 3280.4695 | 0.00223 | 0.00219 | 36.9237
6.08 | 0.81112 | 3320.3035 | 0.00227 | 0.00223 | 37.372
6.18 | 0.82444 | 3363.4028 | 0.0023 | 0.00226 | 37.8571
6.28 | 0.8375 | 3400.2144 | 0.00234 | 0.0023 | 38.2715
6.38 | 0.85081 | 3451.2227 | 0.00237 | 0.00233 | 38.8456
6.48 | 0.86412 | 3508.3769 | 0.0024 | 0.00236 | 39.4889
6.58 | 0.87762 | 3540.2261 | 0.00244 | 0.0024 | 39.8474
6.68 | 0.89094 | 3585.0671 | 0.00246 | 0.00242 | 40.3521
6.78 | 0.90431 | 3628.217 | 0.0025 | 0.00246 | 40.8378
6.88 | 0.91769 | 3666.8052 | 0.00254 | 0.0025 | 41.2721
6.98 | 0.93106 | 3718.7659 | 0.00257 | 0.00253 | 41.8569
7.08 | 0.94437 | 3773.0818 | 0.00261 | 0.00257 | 42.4683
7.18 | 0.95744 | 3806.812 | 0.00264 | 0.0026 | 42.848
7.28 | 0.97087 | 3844.5129 | 0.00268 | 0.00264 | 43.2723
7.38 | 0.98419 | 3904.3733 | 0.00271 | 0.00267 | 43.9461
7.48 | 0.99756 | 3940.2041 | 0.00274 | 0.0027 | 44.3494
7.58 | 1.0109 | 3977.8318 | 0.00278 | 0.00274 | 44.7729
7.68 | 1.0243 | 4034.2878 | 0.00281 | 0.00277 | 45.4083
7.78 | 1.0377 | 4079.7261 | 0.00285 | 0.00281 | 45.9198
7.88 | 1.051 | 4128.1362 | 0.00288 | 0.00284 | 46.4646
7.98 | 1.0642 | 4170.5586 | 0.00292 | 0.00288 | 46.9421
8.08 | 1.0774 | 4221.2783 | 0.00296 | 0.00292 | 47.513
8.18 | 1.0908 | 4251.794 | 0.00299 | 0.00295 | 47.8565
8.28 | 1.1043 | 4306.3062 | 0.00302 | 0.00298 | 48.4701
8.38 | 1.1176 | 4357.1392 | 0.00306 | 0.00302 | 49.0422
8.48 | 1.1311 | 4401.6382 | 0.0031 | 0.00306 | 49.5431
8.58 | 1.1443 | 4448.2519 | 0.00313 | 0.00309 | 50.0677
8.68 | 1.1578 | 4487.334 | 0.00316 | 0.00312 | 50.5076
8.78 | 1.1708 | 4536.3291 | 0.00319 | 0.00315 | 51.0591
8.88 | 1.1841 | 4580.5728 | 0.00324 | 0.0032 | 51.5571
8.98 | 1.1976 | 4629.169 | 0.00328 | 0.00324 | 52.1041
9.08 | 1.2109 | 4670.4473 | 0.0033 | 0.00326 | 52.5687
9.18 | 1.2243 | 4720.7603 | 0.00334 | 0.0033 | 53.135
9.28 | 1.2376 | 4762.0957 | 0.00338 | 0.00334 | 53.6002
9.38 | 1.2511 | 4802.8115 | 0.00341 | 0.00337 | 54.0585
9.48 | 1.2644 | 4850.7075 | 0.00344 | 0.0034 | 54.5976
9.58 | 1.2776 | 4891.2251 | 0.00347 | 0.00343 | 55.0537
9.68 | 1.2908 | 4940.9702 | 0.00351 | 0.00347 | 55.6136
9.78 | 1.3041 | 4981.4302 | 0.00354 | 0.0035 | 56.069
9.88 | 1.3176 | 5026.3174 | 0.00358 | 0.00354 | 56.5742
9.98 | 1.3309 | 5066.0366 | 0.00361 | 0.00357 | 57.0213
10.08 | 1.3443 | 5098.439 | 0.00364 | 0.0036 | 57.386
10.18 | 1.3576 | 5158.2573 | 0.00369 | 0.00365 | 58.0593
10.28 | 1.3711 | 5195.0557 | 0.00371 | 0.00367 | 58.4735
10.38 | 1.3844 | 5237.0513 | 0.00374 | 0.0037 | 58.9462
10.48 | 1.3974 | 5284.8144 | 0.00378 | 0.00374 | 59.4838
10.58 | 1.4108 | 5326.5132 | 0.00381 | 0.00377 | 59.9531
10.68 | 1.4242 | 5368.9414 | 0.00385 | 0.00381 | 60.4307
10.78 | 1.4376 | 5409.8384 | 0.00388 | 0.00384 | 60.891
10.88 | 1.4509 | 5460.0547 | 0.00392 | 0.00388 | 61.4562
10.98 | 1.4643 | 5489.5649 | 0.00395 | 0.00391 | 61.7883
11.08 | 1.4777 | 5538.8076 | 0.00398 | 0.00394 | 62.3426
11.18 | 1.491 | 5590.7173 | 0.00401 | 0.00397 | 62.9269
11.28 | 1.5043 | 5628.1216 | 0.00405 | 0.00401 | 63.3479
11.38 | 1.5174 | 5669.0342 | 0.00408 | 0.00404 | 63.8084
11.48 | 1.5308 | 5715.9981 | 0.00412 | 0.00408 | 64.337
11.58 | 1.5441 | 5767.0435 | 0.00415 | 0.00411 | 64.9115
11.68 | 1.5576 | 5800.3013 | 0.00419 | 0.00415 | 65.2859
11.78 | 1.571 | 5851.2222 | 0.00423 | 0.00419 | 65.859
11.88 | 1.5842 | 5901.2427 | 0.00427 | 0.00423 | 66.422
11.98 | 1.5978 | 5930.8716 | 0.0043 | 0.00426 | 66.7555
12.08 | 1.6109 | 5988.5312 | 0.00434 | 0.0043 | 67.4045
12.18 | 1.6241 | 6034.1758 | 0.00438 | 0.00434 | 67.9183
12.28 | 1.6375 | 6073.7642 | 0.00441 | 0.00437 | 68.3639
12.38 | 1.6509 | 6110.9507 | 0.00444 | 0.0044 | 68.7824
12.48 | 1.6642 | 6166.8599 | 0.00448 | 0.00444 | 69.4117
12.58 | 1.6776 | 6207.9341 | 0.00451 | 0.00447 | 69.874
12.68 | 1.6911 | 6253.9033 | 0.00455 | 0.00451 | 70.3914
12.78 | 1.7044 | 6305.2617 | 0.00459 | 0.00455 | 70.9695
12.88 | 1.7177 | 6340.1856 | 0.00463 | 0.00459 | 71.3626
12.98 | 1.7308 | 6396.2183 | 0.00466 | 0.00462 | 71.9933
13.08 | 1.7441 | 6433.3828 | 0.0047 | 0.00466 | 72.4116
13.18 | 1.7575 | 6484.6406 | 0.00474 | 0.0047 | 72.9885
13.28 | 1.7709 | 6525.8691 | 0.00477 | 0.00473 | 73.4526
13.38 | 1.7843 | 6584.228 | 0.00482 | 0.00478 | 74.1094
13.48 | 1.7976 | 6617.8887 | 0.00485 | 0.00481 | 74.4883
13.58 | 1.8111 | 6663.5469 | 0.00489 | 0.00485 | 75.0022
13.68 | 1.8244 | 6712.9194 | 0.00493 | 0.00489 | 75.5579
13.78 | 1.8376 | 6748.9727 | 0.00497 | 0.00493 | 75.9637
13.88 | 1.8507 | 6814.0435 | 0.005 | 0.00496 | 76.6961
13.98 | 1.8641 | 6855.6494 | 0.00504 | 0.005 | 77.1644
14.08 | 1.8777 | 6895.6519 | 0.00508 | 0.00504 | 77.6147
14.18 | 1.8908 | 6938.4634 | 0.00511 | 0.00507 | 78.0966
14.28 | 1.9044 | 6994.8369 | 0.00515 | 0.00511 | 78.7311
14.38 | 1.9177 | 7030.7642 | 0.00519 | 0.00515 | 79.1355
14.48 | 1.9311 | 7083.2983 | 0.00523 | 0.00519 | 79.7268
14.58 | 1.9443 | 7137.8999 | 0.00526 | 0.00522 | 80.3413
14.68 | 1.9574 | 7173.106 | 0.00531 | 0.00527 | 80.7376
14.78 | 1.9708 | 7226.1714 | 0.00534 | 0.0053 | 81.3349
14.88 | 1.9841 | 7267.9258 | 0.00538 | 0.00534 | 81.8049
14.98 | 1.9977 | 7313.8125 | 0.00543 | 0.00539 | 82.3213
15.08 | 2.0109 | 7352.706 | 0.00546 | 0.00542 | 82.7591
15.18 | 2.0244 | 7427.9585 | 0.0055 | 0.00546 | 83.6061
15.28 | 2.0377 | 7458.2847 | 0.00554 | 0.0055 | 83.9475
15.38 | 2.051 | 7507.7974 | 0.00558 | 0.00554 | 84.5048
15.48 | 2.0642 | 7555.6226 | 0.00562 | 0.00558 | 85.0431
15.58 | 2.0774 | 7601.331 | 0.00566 | 0.00562 | 85.5575
15.68 | 2.0909 | 7646.0654 | 0.0057 | 0.00566 | 86.0611
15.78 | 2.1042 | 7704.0195 | 0.00575 | 0.00571 | 86.7134
15.88 | 2.1176 | 7745.0513 | 0.00578 | 0.00574 | 87.1752
15.98 | 2.1311 | 7787.2285 | 0.00582 | 0.00578 | 87.6499
16.08 | 2.1444 | 7847.771 | 0.00587 | 0.00583 | 88.3314
16.18 | 2.1578 | 7882.4556 | 0.0059 | 0.00586 | 88.7218
16.28 | 2.1708 | 7934.519 | 0.00595 | 0.00591 | 89.3078
16.38 | 2.1842 | 7981.52 | 0.00599 | 0.00595 | 89.8368
16.48 | 2.1974 | 8037.8545 | 0.00602 | 0.00598 | 90.4709
16.58 | 2.2109 | 8076.2373 | 0.00606 | 0.00602 | 90.9029
16.68 | 2.2243 | 8127.9702 | 0.00611 | 0.00607 | 91.4852
16.78 | 2.2376 | 8168.4761 | 0.00615 | 0.00611 | 91.9411
16.88 | 2.2511 | 8224.2812 | 0.0062 | 0.00616 | 92.5692
16.98 | 2.2644 | 8271.0049 | 0.00623 | 0.00619 | 93.0951
17.08 | 2.2777 | 8322.2217 | 0.00628 | 0.00624 | 93.6716
17.18 | 2.2907 | 8367.5606 | 0.00632 | 0.00628 | 94.1819
17.28 | 2.3041 | 8413.1738 | 0.00636 | 0.00632 | 94.6953
17.38 | 2.3176 | 8462.6807 | 0.0064 | 0.00636 | 95.2525
17.48 | 2.3308 | 8508.9316 | 0.00645 | 0.00641 | 95.7731
17.58 | 2.3443 | 8560.1826 | 0.00649 | 0.00645 | 96.35
17.68 | 2.3576 | 8603.54 | 0.00653 | 0.00649 | 96.838
17.78 | 2.3712 | 8666.7939 | 0.00658 | 0.00654 | 97.55
17.88 | 2.3843 | 8707.2607 | 0.00662 | 0.00658 | 98.0054
17.98 | 2.3974 | 8750.6611 | 0.00667 | 0.00663 | 98.4939
18.08 | 2.4108 | 8797.7822 | 0.0067 | 0.00666 | 99.0243
18.18 | 2.424 | 8852.7314 | 0.00674 | 0.0067 | 99.6428
18.28 | 2.4376 | 8893.6592 | 0.00679 | 0.00675 | 100.1035
18.38 | 2.4509 | 8951.1689 | 0.00683 | 0.00679 | 100.7508
18.48 | 2.4643 | 8994.8896 | 0.00688 | 0.00684 | 101.2429
18.58 | 2.4776 | 9036.6621 | 0.00693 | 0.00689 | 101.7131
18.68 | 2.4911 | 9098.8936 | 0.00696 | 0.00692 | 102.4135
18.78 | 2.5042 | 9138.7021 | 0.00702 | 0.00698 | 102.8616
18.88 | 2.5173 | 9187.1309 | 0.00706 | 0.00702 | 103.4067
18.98 | 2.5309 | 9238.7812 | 0.0071 | 0.00706 | 103.988
19.08 | 2.5442 | 9290.2373 | 0.00714 | 0.0071 | 104.5672
19.18 | 2.5577 | 9333.9189 | 0.0072 | 0.00716 | 105.0589
19.28 | 2.571 | 9391.0771 | 0.00724 | 0.0072 | 105.7022
19.38 | 2.5844 | 9426.0723 | 0.00728 | 0.00724 | 106.0961
19.48 | 2.5978 | 9485.9932 | 0.00732 | 0.00728 | 106.7705
19.58 | 2.6109 | 9537.5488 | 0.00737 | 0.00733 | 107.3508
19.68 | 2.6242 | 9578.4981 | 0.00741 | 0.00737 | 107.8117
19.78 | 2.6375 | 9624.6719 | 0.00746 | 0.00742 | 108.3315
19.88 | 2.6509 | 9687.9668 | 0.00751 | 0.00747 | 109.0439
19.98 | 2.6642 | 9723.0312 | 0.00755 | 0.00751 | 109.4385
20.08 | 2.6777 | 9777.8398 | 0.00759 | 0.00755 | 110.0555
20.18 | 2.6911 | 9829.7734 | 0.00764 | 0.0076 | 110.64
20.28 | 2.7043 | 9875.2656 | 0.00769 | 0.00765 | 111.152
20.38 | 2.7178 | 9929.917 | 0.00773 | 0.00769 | 111.7672
20.48 | 2.7308 | 9976.2588 | 0.00778 | 0.00774 | 112.2888
20.58 | 2.7441 | 10018.1856 | 0.00783 | 0.00779 | 112.7607
20.68 | 2.7575 | 10070.0225 | 0.00786 | 0.00782 | 113.3441
20.78 | 2.7709 | 10123.4541 | 0.00791 | 0.00787 | 113.9455
20.88 | 2.7842 | 10167.0137 | 0.00796 | 0.00792 | 114.4358
20.98 | 2.7976 | 10228.1133 | 0.00801 | 0.00797 | 115.1235
21.08 | 2.8112 | 10262.4062 | 0.00805 | 0.00801 | 115.5095
21.18 | 2.8244 | 10321.2637 | 0.00809 | 0.00805 | 116.172
21.28 | 2.8376 | 10366.4121 | 0.00814 | 0.0081 | 116.6802
21.38 | 2.8508 | 10410.3262 | 0.00819 | 0.00815 | 117.1745
21.48 | 2.8642 | 10461.4775 | 0.00824 | 0.0082 | 117.7502
21.58 | 2.8776 | 10528.0644 | 0.00828 | 0.00824 | 118.4997
21.68 | 2.8909 | 10560.9229 | 0.00833 | 0.00829 | 118.8695
21.78 | 2.9044 | 10614.0791 | 0.00838 | 0.00834 | 119.4678
21.88 | 2.9176 | 10657.2988 | 0.00842 | 0.00838 | 119.9543
21.98 | 2.9312 | 10709.8574 | 0.00847 | 0.00843 | 120.5459
22.08 | 2.9443 | 10766.6787 | 0.00853 | 0.00849 | 121.1854
22.18 | 2.9574 | 10816.9336 | 0.00856 | 0.00852 | 121.7511
22.28 | 2.9707 | 10853.7002 | 0.00861 | 0.00857 | 122.1649
22.38 | 2.9841 | 10911.8975 | 0.00866 | 0.00862 | 122.8199
22.48 | 2.9976 | 10957.1357 | 0.00871 | 0.00867 | 123.3291
22.58 | 3.0109 | 10998.2109 | 0.00876 | 0.00872 | 123.7915
22.68 | 3.0244 | 11064.4307 | 0.00881 | 0.00877 | 124.5368
22.78 | 3.0377 | 11102.8223 | 0.00885 | 0.00881 | 124.9689
22.88 | 3.0509 | 11154.3037 | 0.0089 | 0.00886 | 125.5484
22.98 | 3.0642 | 11205.3144 | 0.00895 | 0.00891 | 126.1225
23.08 | 3.0774 | 11250.1113 | 0.00901 | 0.00897 | 126.6267
23.18 | 3.0909 | 11294.6055 | 0.00904 | 0.009 | 127.1276
23.28 | 3.1042 | 11364.0938 | 0.0091 | 0.00906 | 127.9097
23.38 | 3.1177 | 11397.3389 | 0.00914 | 0.0091 | 128.2839
23.48 | 3.1311 | 11450.5332 | 0.0092 | 0.00916 | 128.8826
23.58 | 3.1444 | 11495.3975 | 0.00924 | 0.0092 | 129.3876
23.68 | 3.1578 | 11548.9102 | 0.00929 | 0.00925 | 129.9899
23.78 | 3.1707 | 11596.3086 | 0.00934 | 0.0093 | 130.5234
23.88 | 3.1841 | 11655.7588 | 0.00939 | 0.00935 | 131.1926
23.98 | 3.1974 | 11689.5703 | 0.00943 | 0.00939 | 131.5731
24.08 | 3.2109 | 11754.5371 | 0.00949 | 0.00945 | 132.3044
24.18 | 3.2242 | 11794.6484 | 0.00954 | 0.0095 | 132.7558
24.28 | 3.2376 | 11837.2041 | 0.00959 | 0.00955 | 133.2348
24.38 | 3.2511 | 11891.0127 | 0.00964 | 0.0096 | 133.8405
24.48 | 3.2644 | 11948.1533 | 0.00969 | 0.00965 | 134.4836
24.58 | 3.2776 | 11991.3955 | 0.00973 | 0.00969 | 134.9703
24.68 | 3.2907 | 12046.5205 | 0.00979 | 0.00975 | 135.5908
24.78 | 3.3042 | 12088.1729 | 0.00984 | 0.0098 | 136.0596
24.88 | 3.3176 | 12136.8213 | 0.00989 | 0.00985 | 136.6072
24.98 | 3.3309 | 12194.0918 | 0.00993 | 0.00989 | 137.2518
25.08 | 3.3443 | 12233.8965 | 0.00999 | 0.00995 | 137.6998
25.18 | 3.3577 | 12291.1387 | 0.01004 | 0.01 | 138.3441
25.28 | 3.3711 | 12339.7549 | 0.01009 | 0.01005 | 138.8913
25.38 | 3.3843 | 12386.7744 | 0.01014 | 0.0101 | 139.4206
25.48 | 3.3975 | 12436.291 | 0.01019 | 0.01015 | 139.9779
25.58 | 3.4107 | 12489.5771 | 0.01024 | 0.0102 | 140.5777
25.68 | 3.4242 | 12522.2627 | 0.01029 | 0.01025 | 140.9456
25.78 | 3.4376 | 12594.4434 | 0.01033 | 0.01029 | 141.758
25.88 | 3.451 | 12636.3906 | 0.01039 | 0.01035 | 142.2302
25.98 | 3.4643 | 12677.1729 | 0.01045 | 0.01041 | 142.6892
26.08 | 3.4777 | 12728.8506 | 0.0105 | 0.01046 | 143.2708
26.18 | 3.4911 | 12788.5283 | 0.01055 | 0.01051 | 143.9426
26.28 | 3.5042 | 12825.9688 | 0.0106 | 0.01056 | 144.364
26.38 | 3.5174 | 12886.9238 | 0.01066 | 0.01062 | 145.0501
26.48 | 3.5309 | 12924.5117 | 0.01071 | 0.01067 | 145.4731
26.58 | 3.5442 | 12982.5068 | 0.01076 | 0.01072 | 146.1259
26.68 | 3.5576 | 13032.4473 | 0.01081 | 0.01077 | 146.688
26.78 | 3.571 | 13076.8721 | 0.01087 | 0.01083 | 147.188
26.88 | 3.5844 | 13120.7393 | 0.01091 | 0.01087 | 147.6818
26.98 | 3.5977 | 13183.5352 | 0.01097 | 0.01093 | 148.3886
27.08 | 3.6109 | 13222.1133 | 0.01102 | 0.01098 | 148.8228
27.18 | 3.6241 | 13275.416 | 0.01108 | 0.01104 | 149.4228
27.28 | 3.6375 | 13327.1084 | 0.01113 | 0.01109 | 150.0046
27.38 | 3.6509 | 13364.0019 | 0.01118 | 0.01114 | 150.4199
27.48 | 3.6643 | 13422.416 | 0.01124 | 0.0112 | 151.0773
27.58 | 3.6776 | 13472.6856 | 0.01129 | 0.01125 | 151.6432
27.68 | 3.6909 | 13513.4775 | 0.01134 | 0.0113 | 152.1023
27.78 | 3.7044 | 13567.0049 | 0.0114 | 0.01136 | 152.7048
27.88 | 3.7177 | 13623.8086 | 0.01145 | 0.01141 | 153.3441
27.98 | 3.7308 | 13660.3711 | 0.0115 | 0.01146 | 153.7557
28.08 | 3.7441 | 13715.3389 | 0.01155 | 0.01151 | 154.3744
28.18 | 3.7576 | 13760.5596 | 0.01161 | 0.01157 | 154.8833
28.28 | 3.7709 | 13816.8066 | 0.01166 | 0.01162 | 155.5164
28.38 | 3.7843 | 13871.6074 | 0.01171 | 0.01167 | 156.1333
28.48 | 3.7978 | 13912.0479 | 0.01177 | 0.01173 | 156.5884
28.58 | 3.8111 | 13953.4102 | 0.01181 | 0.01177 | 157.054
28.68 | 3.8244 | 14018.0918 | 0.01187 | 0.01183 | 157.782
28.78 | 3.8376 | 14055.1016 | 0.01192 | 0.01188 | 158.1986
28.88 | 3.8508 | 14113.9824 | 0.01197 | 0.01193 | 158.8613
28.98 | 3.8641 | 14164.2568 | 0.01202 | 0.01198 | 159.4272
29.08 | 3.8776 | 14204.0264 | 0.01208 | 0.01204 | 159.8748
29.18 | 3.891 | 14254.9248 | 0.01213 | 0.01209 | 160.4477
29.28 | 3.9044 | 14303.9717 | 0.01219 | 0.01215 | 160.9998
29.38 | 3.9177 | 14345.0771 | 0.01224 | 0.0122 | 161.4624
29.48 | 3.9312 | 14404.7988 | 0.0123 | 0.01226 | 162.1346
29.58 | 3.9442 | 14461.7129 | 0.01234 | 0.0123 | 162.7753
29.68 | 3.9574 | 14499.335 | 0.0124 | 0.01236 | 163.1987
29.78 | 3.9707 | 14552.9316 | 0.01246 | 0.01242 | 163.802
29.88 | 3.9841 | 14592.6338 | 0.01251 | 0.01247 | 164.2488
29.98 | 3.9976 | 14645.4531 | 0.01257 | 0.01253 | 164.8434
30.08 | 4.011 | 14704.0635 | 0.01262 | 0.01258 | 165.5031
30.18 | 4.0244 | 14748.6133 | 0.01268 | 0.01264 | 166.0045
30.28 | 4.0377 | 14790.7617 | 0.01273 | 0.01269 | 166.4789
30.38 | 4.0509 | 14855.3271 | 0.0128 | 0.01276 | 167.2056
30.48 | 4.0642 | 14891.4814 | 0.01285 | 0.01281 | 167.6126
30.58 | 4.0774 | 14944.084 | 0.0129 | 0.01286 | 168.2046
30.68 | 4.0908 | 14998.2705 | 0.01295 | 0.01291 | 168.8145
30.78 | 4.1043 | 15046.5693 | 0.013 | 0.01296 | 169.3582
30.88 | 4.1176 | 15093.2354 | 0.01307 | 0.01303 | 169.8834
30.98 | 4.131 | 15144.4971 | 0.01312 | 0.01308 | 170.4604
31.08 | 4.1444 | 15180.1348 | 0.01317 | 0.01313 | 170.8615
31.18 | 4.1578 | 15243.5644 | 0.01323 | 0.01319 | 171.5755
31.28 | 4.1708 | 15296.5771 | 0.01328 | 0.01324 | 172.1721
31.38 | 4.1841 | 15341.1787 | 0.01334 | 0.0133 | 172.6742
31.48 | 4.1975 | 15392.6504 | 0.01339 | 0.01335 | 173.2535
31.58 | 4.2108 | 15438.333 | 0.01345 | 0.01341 | 173.7677
31.68 | 4.2242 | 15480.3623 | 0.0135 | 0.01346 | 174.2408
31.78 | 4.2376 | 15537.7041 | 0.01356 | 0.01352 | 174.8862
31.88 | 4.2511 | 15590.8008 | 0.01362 | 0.01358 | 175.4838
31.98 | 4.2644 | 15633.6826 | 0.01367 | 0.01363 | 175.9665
32.08 | 4.2776 | 15697.0635 | 0.01373 | 0.01369 | 176.6799
32.18 | 4.2909 | 15735.3389 | 0.01379 | 0.01375 | 177.1107
32.28 | 4.3041 | 15785.0762 | 0.01385 | 0.01381 | 177.6705
32.38 | 4.3176 | 15837.2666 | 0.0139 | 0.01386 | 178.2579
32.48 | 4.3309 | 15889.0469 | 0.01396 | 0.01392 | 178.8408
32.58 | 4.3443 | 15937.1641 | 0.01402 | 0.01398 | 179.3823
32.68 | 4.3577 | 15992.3731 | 0.01407 | 0.01403 | 180.0037
32.78 | 4.3711 | 16026.1826 | 0.01413 | 0.01409 | 180.3843
32.88 | 4.3844 | 16093.6328 | 0.01418 | 0.01414 | 181.1435
32.98 | 4.3974 | 16138.8262 | 0.0149 | 0.01486 | 181.6522
33.08 | 4.4107 | 16187.084 | 0.01684 | 0.0168 | 182.1953
33.18 | 4.4241 | 16234.8213 | 0.01538 | 0.01534 | 182.7326
33.28 | 4.4376 | 16299.2227 | 0.01626 | 0.01622 | 183.4575
33.38 | 4.451 | 16334.6172 | 0.02623 | 0.02619 | 183.8559
33.48 | 4.4644 | 16392.418 | 0.02333 | 0.02329 | 184.5065
33.58 | 4.4779 | 16432.25 | 0.02216 | 0.02212 | 184.9548
33.68 | 4.4911 | 16490.2363 | 0.02335 | 0.02331 | 185.6075
33.78 | 4.5042 | 16544.209 | 0.02386 | 0.02382 | 186.215
33.88 | 4.5173 | 16592.1465 | 0.02301 | 0.02297 | 186.7546
33.98 | 4.5308 | 16635.6055 | 0.02341 | 0.02337 | 187.2437
34.08 | 4.5441 | 16697.4355 | 0.0226 | 0.02256 | 187.9396
34.18 | 4.5576 | 16739.8594 | 0.025 | 0.02496 | 188.4172
34.28 | 4.571 | 16790.9707 | 0.02729 | 0.02725 | 188.9924
34.38 | 4.5844 | 16841.8672 | 0.03486 | 0.03482 | 189.5653
34.48 | 4.5977 | 16898.2734 | 0.03549 | 0.03545 | 190.2002
34.58 | 4.6109 | 16949.9395 | 0.0374 | 0.03736 | 190.7817
34.68 | 4.624 | 16992.6465 | 0.02778 | 0.02774 | 191.2624
34.78 | 4.6375 | 17042.2441 | 0.02286 | 0.02282 | 191.8207
34.88 | 4.6509 | 17094.5547 | 0.0104 | 0.01036 | 192.4095
34.98 | 4.6643 | 17142.7852 | 0.01441 | 0.01437 | 192.9523
35.08 | 4.6776 | 17198.9824 | 0.01373 | 0.01369 | 193.5849
35.18 | 4.6911 | 17251.4707 | 0.01024 | 0.0102 | 194.1756
35.28 | 4.7043 | 17292.4766 | 0.01449 | 0.01445 | 194.6372
35.38 | 4.7176 | 17351.0293 | 0.02691 | 0.02687 | 195.2962
35.48 | 4.7307 | 17399.1641 | 0.0215 | 0.02146 | 195.838
35.58 | 4.7441 | 17445.4785 | 0.01468 | 0.01464 | 196.3593
35.68 | 4.7575 | 17507.8418 | 0.02682 | 0.02678 | 197.0613
35.78 | 4.7708 | 17553.5254 | 0.02162 | 0.02158 | 197.5755
35.88 | 4.7843 | 17596.2227 | 0.00771 | 0.00767 | 198.056
35.98 | 4.7977 | 17654.0254 | 0.01149 | 0.01145 | 198.7066
36.08 | 4.8111 | 17695.8242 | 0.01523 | 0.01519 | 199.1771
36.18 | 4.8244 | 17758.8027 | 0.01152 | 0.01148 | 199.886
36.28 | 4.8375 | 17814.1777 | 0.01206 | 0.01202 | 200.5093
36.386 | 4.8516 | 17858.5996 | 0.00955 | 0.00951 | 201.0092
36.486 | 4.8649 | 17903.752 | 0.00212 | 0.00208 | 201.5175
36.586 | 4.8785 | 17964.5488 | 0.0019 | 0.00186 | 202.2018
36.686 | 4.8917 | 18002.6582 | 0.00236 | 0.00232 | 202.6307
36.786 | 4.9051 | 18066.8184 | 0.00417 | 0.00413 | 203.3529
36.886 | 4.9186 | 18113.5039 | 0.00395 | 0.00391 | 203.8783
36.986 | 4.9318 | 18167.4336 | 0.00596 | 0.00592 | 204.4854
37.086 | 4.9449 | 18212.8145 | 0.02384 | 0.0238 | 204.9961
37.186 | 4.9581 | 18264.8633 | -0.02502 | -0.02506 | 205.582
37.286 | 4.9716 | 18312.9062 | -0.00644 | -0.00648 | 206.1227
37.386 | 4.9849 | 18377.6953 | -0.02455 | -0.02459 | 206.852
37.486 | 4.9984 | 18420.6094 | -0.00606 | -0.0061 | 207.335
37.586 | 5.0119 | 18472.2402 | 0.00695 | 0.00691 | 207.9161
37.686 | 5.0252 | 18515.8125 | 0.02788 | 0.02784 | 208.4066
37.786 | 5.0386 | 18574.3926 | 0.04311 | 0.04307 | 209.0659
37.886 | 5.0518 | 18628.8945 | 0.0886 | 0.08856 | 209.6794
37.986 | 5.065 | 18676.7832 | 0.1156 | 0.11556 | 210.2184
38.086 | 5.0782 | 18723.9863 | 0.10562 | 0.10558 | 210.7497
38.186 | 5.0918 | 18785.1348 | 0.30452 | 0.30448 | 211.438
38.286 | 5.1051 | 18819.998 | 0.22374 | 0.2237 | 211.8304
38.386 | 5.1184 | 18879.4316 | 0.16223 | 0.16219 | 212.4993
38.486 | 5.1319 | 18933.3281 | 0.23926 | 0.23922 | 213.106
38.586 | 5.1452 | 18986.0762 | 0.20151 | 0.20147 | 213.6997
38.686 | 5.1584 | 19038.4434 | 0.28198 | 0.28194 | 214.2891
38.786 | 5.1715 | 19087.6719 | 0.21769 | 0.21765 | 214.8432
38.886 | 5.1849 | 19121.4707 | 0.25531 | 0.25527 | 215.2236
38.986 | 5.1984 | 19196.8359 | 0.21907 | 0.21903 | 216.0719
39.086 | 5.2117 | 19236.9668 | 0.25073 | 0.25069 | 216.5236
39.186 | 5.2252 | 19287.7598 | 0.19639 | 0.19635 | 217.0953
39.286 | 5.2385 | 19337.8203 | 0.20964 | 0.2096 | 217.6588
39.386 | 5.2519 | 19393.5508 | 0.22646 | 0.22642 | 218.286
39.486 | 5.2651 | 19438.5664 | 0.21679 | 0.21675 | 218.7927
39.586 | 5.2783 | 19500.793 | 0.2176 | 0.21756 | 219.4931
39.686 | 5.2914 | 19540.252 | 0.24385 | 0.24381 | 219.9373
39.786 | 5.3049 | 19603.6484 | 0.20716 | 0.20712 | 220.6508
39.886 | 5.3185 | 19651.0488 | 0.20293 | 0.20289 | 221.1843
39.986 | 5.3317 | 19690.2227 | 0.23717 | 0.23713 | 221.6253
40.086 | 5.3452 | 19743.166 | 0.24524 | 0.2452 | 222.2212
40.186 | 5.3586 | 19804.793 | 0.23224 | 0.2322 | 222.9148
40.286 | 5.3719 | 19851.3457 | 0.19663 | 0.19659 | 223.4388
40.386 | 5.3851 | 19833.8301 | 0.14979 | 0.14975 | 223.2417
40.486 | 5.3982 | 19877.7539 | 0.15802 | 0.15798 | 223.736
40.586 | 5.4116 | 19936.1738 | 0.17193 | 0.17189 | 224.3936
40.686 | 5.4249 | 19957.1094 | 0.08747 | 0.08743 | 224.6292
40.786 | 5.4384 | 20023.4629 | 0.04557 | 0.04553 | 225.3761
40.886 | 5.4517 | 20071.7832 | 0.00303 | 0.00299 | 225.92
40.986 | 5.4651 | 20110.3086 | 0.05044 | 0.0504 | 226.3536
41.086 | 5.4786 | 20070.7559 | -0.00382 | -0.00386 | 225.9084
41.186 | 5.4918 | 20133.1348 | 0.01588 | 0.01584 | 226.6105
41.286 | 5.5049 | 20195.8223 | 0.06528 | 0.06524 | 227.3161
41.386 | 5.5181 | 20245.8672 | 0.1134 | 0.11336 | 227.8794
41.486 | 5.5317 | 20303.8359 | 0.08627 | 0.08623 | 228.5318
41.586 | 5.5451 | 20346.0898 | 0.03153 | 0.03149 | 229.0074
41.686 | 5.5584 | 20411.4609 | -0.05981 | -0.05985 | 229.7432
41.786 | 5.5719 | 20465.1973 | -0.06477 | -0.06481 | 230.3481
41.886 | 5.5853 | 20515.3516 | -0.00556 | -0.0056 | 230.9126
41.986 | 5.5985 | 20567.4922 | 0.03353 | 0.03349 | 231.4995
42.086 | 5.6116 | 20582.6934 | 0.10279 | 0.10275 | 231.6706
42.186 | 5.625 | 20641.4316 | 0.10452 | 0.10448 | 232.3317
42.286 | 5.6383 | 20691.7637 | 0.05208 | 0.05204 | 232.8982
42.386 | 5.6517 | 20747.9375 | 0.01052 | 0.01048 | 233.5305
42.486 | 5.6651 | 20793.6113 | -0.00597 | -0.00601 | 234.0446
42.586 | 5.6786 | 20860.457 | 0.02008 | 0.02004 | 234.797
42.686 | 5.6919 | 20907.8223 | 0.07677 | 0.07673 | 235.3301
42.786 | 5.7051 | 20954.0664 | -0.00657 | -0.00661 | 235.8506
42.886 | 5.7184 | 21015.7852 | 0.21713 | 0.21709 | 236.5453
42.986 | 5.7314 | 21065.8496 | -0.02747 | -0.02751 | 237.1088
43.086 | 5.7449 | 21119.6562 | 0.14068 | 0.14064 | 237.7144
43.186 | 5.7583 | 21178.2754 | 0.1895 | 0.18946 | 238.3742
43.286 | 5.7717 | 21220.4648 | 0.14999 | 0.14995 | 238.8491
43.386 | 5.7851 | 21270.8242 | 0.1275 | 0.12746 | 239.4159
43.486 | 5.7985 | 21329.8633 | 0.17945 | 0.17941 | 240.0804
43.586 | 5.812 | 21376.75 | 0.161 | 0.16096 | 240.6081
43.686 | 5.8251 | 21442.9629 | 0.17022 | 0.17018 | 241.3534
43.786 | 5.8382 | 21485.9258 | 0.16492 | 0.16488 | 241.837
43.886 | 5.8516 | 21534.2109 | 0.17274 | 0.1727 | 242.3805
43.986 | 5.865 | 21523.1582 | 0.16362 | 0.16358 | 242.2561
44.086 | 5.8784 | 21564.2461 | 0.17035 | 0.17031 | 242.7185
44.186 | 5.8918 | 21619.4004 | 0.16529 | 0.16525 | 243.3393
44.286 | 5.9053 | 21679.9648 | 0.17006 | 0.17002 | 244.021
44.386 | 5.9184 | 21736.873 | 0.1659 | 0.16586 | 244.6615
44.486 | 5.9318 | 21786.2891 | 0.16927 | 0.16923 | 245.2177
44.586 | 5.9449 | 21835.7852 | 0.16663 | 0.16659 | 245.7749
44.686 | 5.958 | 21886.6309 | 0.16847 | 0.16843 | 246.3472
44.786 | 5.9716 | 21933.7363 | 0.16737 | 0.16733 | 246.8774
44.886 | 5.985 | 21997.3672 | 0.1678 | 0.16776 | 247.5936
44.986 | 5.9984 | 22045.6699 | 0.16789 | 0.16785 | 248.1372
45.086 | 6.0118 | 22096.0488 | 0.16733 | 0.16729 | 248.7043
45.186 | 6.0252 | 22145.3164 | 0.16832 | 0.16828 | 249.2588
45.286 | 6.0385 | 22192.209 | 0.16693 | 0.16689 | 249.7866
45.386 | 6.0516 | 22250.7812 | 0.16849 | 0.16845 | 250.4459
45.486 | 6.065 | 22309.7422 | 0.16699 | 0.16695 | 251.1095
45.586 | 6.0782 | 22359.8828 | 0.16814 | 0.1681 | 251.6739
45.686 | 6.0917 | 22407.793 | 0.16747 | 0.16743 | 252.2131
45.786 | 6.105 | 22450.7852 | 0.16759 | 0.16755 | 252.697
45.886 | 6.1186 | 22479.4102 | 0.16791 | 0.16787 | 253.0192
45.986 | 6.1319 | 22536.1816 | 0.16727 | 0.16723 | 253.6582
46.086 | 6.1451 | 22592.1543 | 0.16803 | 0.16799 | 254.2882
46.186 | 6.1584 | 22635.957 | 0.16726 | 0.16722 | 254.7813
46.286 | 6.1715 | 22702.4102 | 0.16789 | 0.16785 | 255.5292
46.386 | 6.1849 | 22738.7109 | 0.16742 | 0.16738 | 255.9378
46.486 | 6.1983 | 22782.1133 | 0.16767 | 0.16763 | 256.4263
46.586 | 6.2117 | 22841.125 | 0.16761 | 0.16757 | 257.0906
46.686 | 6.225 | 22896.75 | 0.16749 | 0.16745 | 257.7167
46.786 | 6.2385 | 22944.0742 | 0.16773 | 0.16769 | 258.2493
46.886 | 6.252 | 23001.2246 | 0.16736 | 0.16732 | 258.8926
46.986 | 6.2651 | 23022.8145 | 0.16777 | 0.16773 | 259.1356
47.086 | 6.2783 | 23070.8047 | 0.16733 | 0.16729 | 259.6757
47.186 | 6.2916 | 23010.7012 | 0.16767 | 0.16763 | 258.9992
47.286 | 6.305 | 23033.6152 | 0.16745 | 0.16741 | 259.2572
47.386 | 6.3183 | 23101.9629 | 0.16752 | 0.16748 | 260.0264
47.486 | 6.3316 | 23156.5117 | 0.16763 | 0.16759 | 260.6404
47.586 | 6.3453 | 23209.4668 | 0.16742 | 0.16738 | 261.2365
47.686 | 6.3585 | 23263.9297 | 0.16762 | 0.16758 | 261.8495
47.786 | 6.3719 | 23321.166 | 0.16742 | 0.16738 | 262.4937
47.886 | 6.3851 | 23366.7305 | 0.16753 | 0.16749 | 263.0066
47.986 | 6.3982 | 23426.1816 | 0.16753 | 0.16749 | 263.6757
48.086 | 6.4115 | 23466.9023 | 0.16742 | 0.16738 | 264.1341
48.186 | 6.425 | 23532.1055 | 0.16752 | 0.16748 | 264.868
48.286 | 6.4385 | 23583.1113 | 0.16744 | 0.1674 | 265.4421
48.386 | 6.4518 | 23626.0488 | 0.16747 | 0.16743 | 265.9253
48.486 | 6.4653 | 23677.1113 | 0.16746 | 0.16742 | 266.5001
48.586 | 6.4786 | 23736.4746 | 0.16743 | 0.16739 | 267.1683
48.686 | 6.4917 | 23783.7559 | 0.16745 | 0.16741 | 267.7004
48.786 | 6.5049 | 23838.8887 | 0.16741 | 0.16737 | 268.321
48.886 | 6.5182 | 23764.4727 | 0.16744 | 0.1674 | 267.4834
48.986 | 6.5317 | 23809.4219 | 0.16741 | 0.16737 | 267.9893
49.086 | 6.5449 | 23863.0352 | 0.16747 | 0.16743 | 268.5928
49.186 | 6.5585 | 23924.2617 | 0.16738 | 0.16734 | 269.2819
49.286 | 6.5719 | 23974.4434 | 0.16746 | 0.16742 | 269.8467
49.386 | 6.5852 | 24021.3535 | 0.16735 | 0.16731 | 270.3747
49.486 | 6.5984 | 24072.1934 | 0.16741 | 0.16737 | 270.947
49.586 | 6.6116 | 24137.6328 | 0.16741 | 0.16737 | 271.6835
49.686 | 6.6249 | 24182.2324 | 0.1673 | 0.16726 | 272.1855
49.786 | 6.6384 | 24236.3105 | 0.1675 | 0.16746 | 272.7942
49.886 | 6.6517 | 24271.9785 | 0.16724 | 0.1672 | 273.1957
49.986 | 6.6651 | 24334.377 | 0.16749 | 0.16745 | 273.898
50.086 | 6.6785 | 24384.8184 | 0.16729 | 0.16725 | 274.4658
50.186 | 6.6919 | 24432.4004 | 0.16737 | 0.16733 | 275.0013
50.286 | 6.7052 | 24414.0254 | 0.1674 | 0.16736 | 274.7945
50.386 | 6.7182 | 24460.6719 | 0.16735 | 0.16731 | 275.3195
50.486 | 6.7314 | 24528.4746 | 0.16748 | 0.16744 | 276.0827
50.586 | 6.7451 | 24568.7812 | 0.16733 | 0.16729 | 276.5364
50.686 | 6.7583 | 24620.7168 | 0.16741 | 0.16737 | 277.1209
50.786 | 6.7717 | 24677.7461 | 0.16728 | 0.16724 | 277.7628
50.886 | 6.7852 | 24728.8652 | 0.16745 | 0.16741 | 278.3382
50.986 | 6.7986 | 24788.7969 | 0.16732 | 0.16728 | 279.0128
51.086 | 6.8119 | 24840.7051 | 0.16729 | 0.16725 | 279.597
51.186 | 6.8251 | 24879.3496 | 0.16742 | 0.16738 | 280.032
51.286 | 6.8383 | 24943.5762 | 0.16723 | 0.16719 | 280.7549
51.386 | 6.8515 | 24990.916 | 0.16744 | 0.1674 | 281.2877
51.486 | 6.865 | 25041.2637 | 0.16721 | 0.16717 | 281.8544
51.586 | 6.8785 | 25103.1543 | 0.16738 | 0.16734 | 282.5511
51.692 | 6.8926 | 25151.9648 | 0.16731 | 0.16727 | 283.1004
51.792 | 6.906 | 25195.0527 | 0.16725 | 0.16721 | 283.5854
51.892 | 6.9193 | 25257.4707 | 0.16738 | 0.16734 | 284.288
51.992 | 6.9326 | 25295.9453 | 0.16715 | 0.16711 | 284.721
52.092 | 6.9456 | 25363.498 | 0.1674 | 0.16736 | 285.4814
52.192 | 6.959 | 25411.6543 | 0.16718 | 0.16714 | 286.0234
52.292 | 6.9725 | 25456.498 | 0.16733 | 0.16729 | 286.5282
52.392 | 6.9858 | 25501.6035 | 0.16723 | 0.16719 | 287.0358
52.492 | 6.9992 | 25559.4023 | 0.16725 | 0.16721 | 287.6864
52.592 | 7.0128 | 25610.5625 | 0.16729 | 0.16725 | 288.2622
52.692 | 7.0261 | 25666.4336 | 0.1672 | 0.16716 | 288.8911
52.792 | 7.0392 | 25711.5781 | 0.1673 | 0.16726 | 289.3992
52.892 | 7.0524 | 25765.6035 | 0.16716 | 0.16712 | 290.0073
52.992 | 7.0658 | 25811.4492 | 0.1673 | 0.16726 | 290.5233
53.092 | 7.0789 | 25856.1758 | 0.16716 | 0.16712 | 291.0268
53.192 | 7.0926 | 25744.293 | 0.16727 | 0.16723 | 289.7675
53.292 | 7.1059 | 25766.123 | 0.16725 | 0.16721 | 290.0132
53.392 | 7.1194 | 25815.3672 | 0.16716 | 0.16712 | 290.5674
53.492 | 7.1327 | 25871.7754 | 0.16734 | 0.1673 | 291.2023
53.592 | 7.1461 | 25930.2344 | 0.16706 | 0.16702 | 291.8603
53.692 | 7.1591 | 25984.7305 | 0.16735 | 0.16731 | 292.4737
53.792 | 7.1721 | 26035.5469 | 0.1671 | 0.16706 | 293.0457
53.892 | 7.1857 | 26084.8066 | 0.16724 | 0.1672 | 293.6001
53.992 | 7.1993 | 26121.5273 | 0.16721 | 0.16717 | 294.0135
54.092 | 7.2125 | 26191.6816 | 0.1671 | 0.16706 | 294.8031
54.192 | 7.226 | 26241.5195 | 0.16734 | 0.1673 | 295.364
54.292 | 7.2396 | 26208.0938 | 0.167 | 0.16696 | 294.9878
54.392 | 7.2527 | 26251.7012 | 0.16733 | 0.16729 | 295.4786
54.492 | 7.2657 | 26308.877 | 0.16704 | 0.167 | 296.1222
54.592 | 7.2791 | 26356.8887 | 0.16721 | 0.16717 | 296.6626
54.692 | 7.2923 | 26407.6172 | 0.16717 | 0.16713 | 297.2336
54.792 | 7.3057 | 26460.2031 | 0.16707 | 0.16703 | 297.8255
54.892 | 7.3193 | 26517.7754 | 0.16727 | 0.16723 | 298.4735
54.992 | 7.3327 | 26558.5879 | 0.16701 | 0.16697 | 298.9328
55.092 | 7.3459 | 26628.2949 | 0.16723 | 0.16719 | 299.7174
55.192 | 7.3594 | 26670.2598 | 0.16706 | 0.16702 | 300.1898
55.292 | 7.3726 | 26712.9531 | 0.16713 | 0.16709 | 300.6703
55.392 | 7.3857 | 26741.1387 | 0.16713 | 0.16709 | 300.9876
55.492 | 7.3989 | 26804.7305 | 0.16708 | 0.16704 | 301.7033
55.592 | 7.4125 | 26847.0605 | 0.16716 | 0.16712 | 302.1798
55.692 | 7.4259 | 26902.1152 | 0.16705 | 0.16701 | 302.7994
55.792 | 7.4392 | 26949.6973 | 0.16715 | 0.16711 | 303.335
55.892 | 7.4527 | 26991.5938 | 0.16706 | 0.16702 | 303.8066
55.992 | 7.4661 | 27047.6289 | 0.16712 | 0.16708 | 304.4373
56.092 | 7.4792 | 27095.002 | 0.16706 | 0.16702 | 304.9705
56.192 | 7.4924 | 27145.7383 | 0.16705 | 0.16701 | 305.5416
56.292 | 7.5057 | 27201.2715 | 0.16709 | 0.16705 | 306.1666
56.392 | 7.519 | 27251.8047 | 0.16703 | 0.16699 | 306.7354
56.492 | 7.5324 | 27292.168 | 0.16709 | 0.16705 | 307.1897
56.592 | 7.5459 | 27344.4355 | 0.16705 | 0.16701 | 307.778
56.692 | 7.5593 | 27387.5527 | 0.16705 | 0.16701 | 308.2633
56.792 | 7.5727 | 27446.2578 | 0.16705 | 0.16701 | 308.9241
56.892 | 7.586 | 27494.4844 | 0.16705 | 0.16701 | 309.4669
56.992 | 7.5992 | 27541.8105 | 0.16701 | 0.16697 | 309.9996
57.092 | 7.6123 | 27585.1191 | 0.16706 | 0.16702 | 310.4871
57.192 | 7.6257 | 27643.0391 | 0.16699 | 0.16695 | 311.139
57.292 | 7.6392 | 27689.0645 | 0.16704 | 0.167 | 311.657
57.392 | 7.6525 | 27738.1484 | 0.16699 | 0.16695 | 312.2095
57.492 | 7.6659 | 27781.4336 | 0.16704 | 0.167 | 312.6967
57.592 | 7.6795 | 27813.3359 | 0.16701 | 0.16697 | 313.0558
57.606 | 7.6814 | 27681.627 | 0.16705 | 0.16701 | 311.5733
57.62 | 7.683 | 27550.1543 | 0.16708 | 0.16704 | 310.0935
57.72 | 7.6961 | 27488.125 | 0.16705 | 0.16701 | 309.3953
57.82 | 7.7093 | 27539.0273 | 0.16707 | 0.16703 | 309.9683
57.92 | 7.7229 | 27591.2227 | 0.16709 | 0.16705 | 310.5558
58.02 | 7.7363 | 27652.4434 | 0.16694 | 0.1669 | 311.2448
58.12 | 7.7496 | 27705.9648 | 0.16722 | 0.16718 | 311.8472
58.22 | 7.7631 | 27762.582 | 0.16686 | 0.16682 | 312.4845
58.32 | 7.7764 | 27813.9648 | 0.16716 | 0.16712 | 313.0629
58.42 | 7.7896 | 27871.6094 | 0.16696 | 0.16692 | 313.7117
58.52 | 7.8027 | 27913.123 | 0.16699 | 0.16695 | 314.1789
58.62 | 7.8163 | 27955.3301 | 0.16715 | 0.16711 | 314.654
58.72 | 7.8295 | 28005.9395 | 0.1668 | 0.16676 | 315.2236
58.82 | 7.8429 | 28063.1367 | 0.16726 | 0.16722 | 315.8674
58.92 | 7.8563 | 28090.4824 | 0.16679 | 0.16675 | 316.1752
59.02 | 7.8699 | 28146.9473 | 0.16718 | 0.16714 | 316.8108
59.12 | 7.8831 | 28191.0684 | 0.16693 | 0.16689 | 317.3074
59.22 | 7.8963 | 28227.248 | 0.16695 | 0.16691 | 317.7146
59.274 | 7.9037 | 28093.9375 | 0.16683 | 0.16679 | 316.2141
59.284 | 7.9052 | 27942.5254 | 0.16688 | 0.16684 | 314.5099
59.294 | 7.9066 | 27800.4707 | 0.16694 | 0.1669 | 312.911
59.308 | 7.9084 | 27670.1328 | 0.16703 | 0.16699 | 311.4439
59.408 | 7.9211 | 27651.8457 | 0.16716 | 0.16712 | 311.2381
59.508 | 7.9344 | 27696.3496 | 0.16758 | 0.16754 | 311.739
59.608 | 7.9479 | 27742.4102 | 0.16725 | 0.16721 | 312.2575
59.708 | 7.9612 | 27785.9023 | 0.16711 | 0.16707 | 312.747
59.756 | 7.9678 | 27652.2539 | 0.16722 | 0.16718 | 311.2427
59.766 | 7.969 | 27517.6445 | 0.1673 | 0.16726 | 309.7276
59.78 | 7.9709 | 27379.7129 | 0.16739 | 0.16735 | 308.1751
59.88 | 7.9842 | 27341.7852 | 0.16679 | 0.16675 | 307.7482
59.98 | 7.9976 | 27380.1289 | 0.16793 | 0.16789 | 308.1798
60.08 | 8.0109 | 27438.4863 | 0.16678 | 0.16674 | 308.8366
60.18 | 8.0244 | 27486.1699 | 0.16744 | 0.1674 | 309.3733
60.28 | 8.0379 | 27540.1504 | 0.1675 | 0.16746 | 309.9809
60.38 | 8.0509 | 27589.4082 | 0.16676 | 0.16672 | 310.5353
60.48 | 8.0642 | 27649.5488 | 0.16781 | 0.16777 | 311.2123
60.58 | 8.0774 | 27699.0176 | 0.16678 | 0.16674 | 311.7691
60.68 | 8.0909 | 27593.9473 | 0.16751 | 0.16747 | 310.5864
60.78 | 8.1042 | 27548.1543 | 0.16704 | 0.167 | 310.071
60.88 | 8.1176 | 27584.5586 | 0.16725 | 0.16721 | 310.4807
60.98 | 8.1313 | 27628.9609 | 0.16746 | 0.16742 | 310.9805
61.08 | 8.1444 | 27652.0195 | 0.16703 | 0.16699 | 311.2401
61.18 | 8.1577 | 27674.6191 | 0.1675 | 0.16746 | 311.4944
61.28 | 8.1709 | 27725.2109 | 0.16706 | 0.16702 | 312.0639
61.38 | 8.184 | 27761.0391 | 0.16738 | 0.16734 | 312.4671
61.48 | 8.1974 | 27796.8496 | 0.16718 | 0.16714 | 312.8702
61.58 | 8.2109 | 27849.7598 | 0.16731 | 0.16727 | 313.4657
61.68 | 8.2243 | 27882.7188 | 0.16722 | 0.16718 | 313.8367
61.78 | 8.2376 | 27909.7168 | 0.16725 | 0.16721 | 314.1406
61.806 | 8.2413 | 27731.1719 | 0.16711 | 0.16707 | 312.131
61.81 | 8.2418 | 27590.2949 | 0.16711 | 0.16707 | 310.5453
61.814 | 8.2424 | 27435.7109 | 0.16711 | 0.16707 | 308.8054
61.818 | 8.2429 | 27280.248 | 0.16711 | 0.16707 | 307.0556
61.822 | 8.2435 | 27132.0586 | 0.1671 | 0.16706 | 305.3876
61.826 | 8.2441 | 26996.9043 | 0.16708 | 0.16704 | 303.8663
61.832 | 8.245 | 26825.2793 | 0.16703 | 0.16699 | 301.9346
61.838 | 8.2459 | 26693.4551 | 0.16693 | 0.16689 | 300.4508
61.848 | 8.2474 | 26555.1562 | 0.1667 | 0.16666 | 298.8942
61.948 | 8.2603 | 26535.377 | 0.16752 | 0.16748 | 298.6716
62.048 | 8.2736 | 26521.2383 | 0.16738 | 0.16734 | 298.5124
62.148 | 8.2867 | 26544.7285 | 0.16756 | 0.16752 | 298.7768
62.248 | 8.3002 | 26555.3379 | 0.16789 | 0.16785 | 298.8963
62.342 | 8.3128 | 26428.8477 | 0.16692 | 0.16688 | 297.4725
62.442 | 8.3257 | 26367.9824 | 0.16825 | 0.16821 | 296.7875
62.462 | 8.3284 | 26233.1387 | 0.16805 | 0.16801 | 295.2697
62.52 | 8.3364 | 26104.7305 | 0.16673 | 0.16669 | 293.8244
62.562 | 8.342 | 25978.1934 | 0.16731 | 0.16727 | 292.4001
62.582 | 8.3449 | 25843.8105 | 0.16798 | 0.16794 | 290.8876
62.614 | 8.349 | 25718.7793 | 0.16847 | 0.16843 | 289.4803
62.69 | 8.3593 | 25574.5977 | 0.16677 | 0.16673 | 287.8574
62.702 | 8.3608 | 25436.9648 | 0.16671 | 0.16667 | 286.3083
62.72 | 8.3631 | 25303.3223 | 0.16697 | 0.16693 | 284.8041
62.82 | 8.3762 | 25259.5957 | 0.16795 | 0.16791 | 284.3119
62.888 | 8.3854 | 25132.7754 | 0.16697 | 0.16693 | 282.8845
62.912 | 8.3887 | 25001.1895 | 0.16748 | 0.16744 | 281.4034
62.93 | 8.3912 | 24864.1309 | 0.16783 | 0.16779 | 279.8607
62.94 | 8.3927 | 24717.2363 | 0.16798 | 0.16794 | 278.2073
62.95 | 8.3942 | 24583.6445 | 0.1681 | 0.16806 | 276.7037
62.966 | 8.3963 | 24449.9375 | 0.16819 | 0.16815 | 275.1987
62.998 | 8.4002 | 24315.5195 | 0.16781 | 0.16777 | 273.6858
63.01 | 8.402 | 24164.1914 | 0.16751 | 0.16747 | 271.9825
63.02 | 8.4034 | 24024.7344 | 0.16729 | 0.16725 | 270.4128
63.032 | 8.4052 | 23892.6562 | 0.1671 | 0.16706 | 268.9262
63.056 | 8.4083 | 23763.7207 | 0.167 | 0.16696 | 267.4749
63.122 | 8.4169 | 23638.5977 | 0.16777 | 0.16773 | 266.0666
63.146 | 8.42 | 23511.0723 | 0.16805 | 0.16801 | 264.6312
63.156 | 8.4212 | 23355.2695 | 0.16806 | 0.16802 | 262.8776
63.164 | 8.4223 | 23226.6113 | 0.16803 | 0.16799 | 261.4294
63.174 | 8.4237 | 23096.1152 | 0.16793 | 0.16789 | 259.9606
63.192 | 8.4263 | 22966.0723 | 0.16768 | 0.16764 | 258.4969
63.238 | 8.4324 | 22820.6484 | 0.16721 | 0.16717 | 256.8601
63.246 | 8.4334 | 22647.084 | 0.16718 | 0.16714 | 254.9065
63.25 | 8.4339 | 22498.9062 | 0.16718 | 0.16714 | 253.2387
63.254 | 8.4346 | 22284.1719 | 0.16719 | 0.16715 | 250.8217
63.256 | 8.4349 | 22141.459 | 0.16719 | 0.16715 | 249.2154
63.258 | 8.4353 | 21976.541 | 0.1672 | 0.16716 | 247.3591
63.26 | 8.4357 | 21796.8555 | 0.16721 | 0.16717 | 245.3367
63.262 | 8.4361 | 21608.2344 | 0.16723 | 0.16719 | 243.2136
63.264 | 8.4364 | 21412.9395 | 0.16724 | 0.1672 | 241.0155
63.266 | 8.4368 | 21206.0879 | 0.16726 | 0.16722 | 238.6872
63.268 | 8.4373 | 20969.1484 | 0.16728 | 0.16724 | 236.0203
63.27 | 8.4378 | 20679.5469 | 0.1673 | 0.16726 | 232.7607
63.272 | 8.4383 | 20332.6309 | 0.16732 | 0.16728 | 228.856
63.274 | 8.4388 | 19942.5273 | 0.16735 | 0.16731 | 224.4651
63.276 | 8.4393 | 19523.0898 | 0.16737 | 0.16733 | 219.7441
63.278 | 8.4398 | 19081.1953 | 0.16739 | 0.16735 | 214.7703
63.28 | 8.4403 | 18624.3555 | 0.16741 | 0.16737 | 209.6283
63.282 | 8.4409 | 18162.5742 | 0.16742 | 0.16738 | 204.4307
63.284 | 8.4414 | 17703.1641 | 0.16744 | 0.1674 | 199.2597
63.286 | 8.4419 | 17249.7422 | 0.16745 | 0.16741 | 194.1562
63.288 | 8.4424 | 16805.9688 | 0.16746 | 0.16742 | 189.1613
63.29 | 8.4429 | 16376.6592 | 0.16747 | 0.16743 | 184.3291
63.292 | 8.4434 | 15965.0146 | 0.16748 | 0.16744 | 179.6958
63.294 | 8.4439 | 15571.0547 | 0.16748 | 0.16744 | 175.2616
63.296 | 8.4443 | 15193.8613 | 0.16749 | 0.16745 | 171.016
63.298 | 8.4447 | 14834.3262 | 0.1675 | 0.16746 | 166.9692
63.3 | 8.4451 | 14494.832 | 0.16751 | 0.16747 | 163.148
63.302 | 8.4455 | 14177.2793 | 0.16752 | 0.16748 | 159.5738
63.304 | 8.4459 | 13882.4375 | 0.16754 | 0.1675 | 156.2552
63.306 | 8.4462 | 13610.2305 | 0.16756 | 0.16752 | 153.1913

## INF2
Time | Extension | Load | Strain 1 | Corrected Strain | Sigma
(s) | (mm) | (N) | (mm/mm) | (mm/mm) | N/mm |  | Loading Area | 88.2244
0 | 0 | 103.4636 | -0.00061 | 0 | 1.1727 |  | Max load: | 27094.3281 | * Corrected Strain consist in adjusting measured strain values so they start from zero
0.1 | 0.01044 | 138.6884 | -0.00058 | 3e-05 | 1.572 |  | Max Extension: | 8.1414
0.192 | 0.02512 | 269.3943 | -0.00052 | 9e-05 | 3.0535
0.292 | 0.03881 | 347.8628 | -0.00046 | 0.00015 | 3.9429
0.392 | 0.05225 | 449.0096 | -0.00041 | 0.0002 | 5.0894
0.492 | 0.06569 | 536.5285 | -0.00036 | 0.00025 | 6.0814
0.592 | 0.07912 | 626.3036 | -0.00031 | 0.0003 | 7.099
0.692 | 0.0925 | 719.8992 | -0.00026 | 0.00035 | 8.1599
0.792 | 0.10587 | 808.4401 | -0.00021 | 0.0004 | 9.1634
0.892 | 0.11931 | 885.0228 | -0.00016 | 0.00045 | 10.0315
0.992 | 0.1325 | 965.8043 | -0.00012 | 0.00049 | 10.9471
1.092 | 0.14575 | 1052.7174 | -7e-05 | 0.00054 | 11.9323
1.192 | 0.159 | 1127.1636 | -4e-05 | 0.00057 | 12.7761
1.292 | 0.17231 | 1213.2492 | 2e-05 | 0.00063 | 13.7518
1.392 | 0.18581 | 1275.2885 | 6e-05 | 0.00067 | 14.455
1.492 | 0.19906 | 1353.2822 | 0.0001 | 0.00071 | 15.3391
1.592 | 0.2125 | 1423.7379 | 0.00014 | 0.00075 | 16.1377
1.692 | 0.22587 | 1492.8965 | 0.00019 | 0.0008 | 16.9216
1.792 | 0.23925 | 1549.9832 | 0.00023 | 0.00084 | 17.5686
1.892 | 0.25244 | 1637.1162 | 0.00026 | 0.00087 | 18.5563
1.992 | 0.26562 | 1686.1351 | 0.0003 | 0.00091 | 19.1119
2.092 | 0.27906 | 1753.2748 | 0.00034 | 0.00095 | 19.8729
2.192 | 0.29237 | 1820.3844 | 0.00037 | 0.00098 | 20.6336 | * For stress-strain graph, following ISO standard, range taken is from 0.0005 to 0.0025
2.292 | 0.30581 | 1869.739 | 0.0004 | 0.00101 | 21.193
2.392 | 0.31906 | 1940.1405 | 0.00044 | 0.00105 | 21.991
2.492 | 0.33256 | 1980.6832 | 0.00048 | 0.00109 | 22.4505
2.592 | 0.346 | 2054.3418 | 0.00051 | 0.00112 | 23.2854
2.692 | 0.35912 | 2100.7502 | 0.00055 | 0.00116 | 23.8114
2.792 | 0.37237 | 2145.6877 | 0.00057 | 0.00118 | 24.3208
2.892 | 0.38556 | 2194.5371 | 0.00061 | 0.00122 | 24.8745
2.992 | 0.39919 | 2258.4761 | 0.00063 | 0.00124 | 25.5992
3.092 | 0.4125 | 2291.0637 | 0.00066 | 0.00127 | 25.9686
3.192 | 0.42581 | 2349.481 | 0.00069 | 0.0013 | 26.6307
3.292 | 0.43912 | 2385.6116 | 0.00071 | 0.00132 | 27.0403
3.392 | 0.45262 | 2438.4514 | 0.00074 | 0.00135 | 27.6392
3.492 | 0.46594 | 2481.8911 | 0.00077 | 0.00138 | 28.1316
3.592 | 0.479 | 2533.1809 | 0.00079 | 0.0014 | 28.7129
3.692 | 0.49231 | 2573.0767 | 0.00083 | 0.00144 | 29.1651
3.792 | 0.50562 | 2617.398 | 0.00085 | 0.00146 | 29.6675
3.892 | 0.51919 | 2671.8545 | 0.00088 | 0.00149 | 30.2847
3.992 | 0.53244 | 2710.4756 | 0.00091 | 0.00152 | 30.7225
4.092 | 0.54575 | 2755.2588 | 0.00093 | 0.00154 | 31.2301
4.192 | 0.55931 | 2797.4856 | 0.00096 | 0.00157 | 31.7087
4.292 | 0.5725 | 2846.093 | 0.00099 | 0.0016 | 32.2597
4.392 | 0.58581 | 2892.0989 | 0.00102 | 0.00163 | 32.7812
4.492 | 0.599 | 2935.2344 | 0.00104 | 0.00165 | 33.2701
4.592 | 0.61237 | 2980.9182 | 0.00107 | 0.00168 | 33.7879
4.692 | 0.62575 | 3019.4785 | 0.00111 | 0.00172 | 34.225
4.792 | 0.63912 | 3071.2805 | 0.00113 | 0.00174 | 34.8121
4.892 | 0.6525 | 3108.9126 | 0.00116 | 0.00177 | 35.2387
4.992 | 0.66581 | 3162.615 | 0.00118 | 0.00179 | 35.8474
5.092 | 0.67925 | 3203.7449 | 0.00121 | 0.00182 | 36.3136
5.192 | 0.69237 | 3237.1577 | 0.00124 | 0.00185 | 36.6923
5.292 | 0.70569 | 3293.8457 | 0.00127 | 0.00188 | 37.3348
5.392 | 0.71894 | 3331.4951 | 0.00129 | 0.0019 | 37.7616
5.492 | 0.73244 | 3368.2034 | 0.00132 | 0.00193 | 38.1777
5.592 | 0.74587 | 3400.5952 | 0.00134 | 0.00195 | 38.5448
5.692 | 0.75912 | 3448.1802 | 0.00136 | 0.00197 | 39.0842
5.792 | 0.77262 | 3497.0842 | 0.00139 | 0.002 | 39.6385
5.892 | 0.786 | 3524.6448 | 0.00142 | 0.00203 | 39.9509
5.992 | 0.79919 | 3563.3926 | 0.00145 | 0.00206 | 40.3901
6.092 | 0.81237 | 3606.6875 | 0.00148 | 0.00209 | 40.8808
6.192 | 0.82562 | 3639.5713 | 0.0015 | 0.00211 | 41.2535
6.292 | 0.83912 | 3680.9307 | 0.00152 | 0.00213 | 41.7223
6.392 | 0.8525 | 3723.1162 | 0.00155 | 0.00216 | 42.2005
6.492 | 0.86581 | 3769.8355 | 0.00157 | 0.00218 | 42.7301
6.592 | 0.87912 | 3796.9819 | 0.0016 | 0.00221 | 43.0378
6.692 | 0.89262 | 3832.4155 | 0.00162 | 0.00223 | 43.4394
6.792 | 0.906 | 3889.6643 | 0.00164 | 0.00225 | 44.0883
6.892 | 0.91912 | 3923.0996 | 0.00167 | 0.00228 | 44.4673
6.992 | 0.93237 | 3954.2307 | 0.0017 | 0.00231 | 44.8201
7.092 | 0.94562 | 3998.9963 | 0.00173 | 0.00234 | 45.3275
7.192 | 0.95912 | 4047.5583 | 0.00175 | 0.00236 | 45.878
7.292 | 0.97244 | 4088.2058 | 0.00178 | 0.00239 | 46.3387
7.392 | 0.98581 | 4126.6089 | 0.0018 | 0.00241 | 46.774
7.492 | 0.99919 | 4166.084 | 0.00183 | 0.00244 | 47.2214
7.592 | 1.0126 | 4210.4761 | 0.00186 | 0.00247 | 47.7246
7.692 | 1.0259 | 4240.6851 | 0.00188 | 0.00249 | 48.067
7.792 | 1.039 | 4292.1133 | 0.00191 | 0.00252 | 48.6499
7.892 | 1.0523 | 4337.8779 | 0.00195 | 0.00256 | 49.1687
7.992 | 1.0657 | 4374.0728 | 0.00196 | 0.00257 | 49.5789
8.092 | 1.0792 | 4413.0332 | 0.002 | 0.00261 | 50.0205
8.192 | 1.0925 | 4450.5029 | 0.00202 | 0.00263 | 50.4452
8.292 | 1.1058 | 4501.1836 | 0.00205 | 0.00266 | 51.0197
8.392 | 1.1194 | 4538.1382 | 0.00208 | 0.00269 | 51.4386
8.492 | 1.1325 | 4581.9004 | 0.0021 | 0.00271 | 51.9346
8.592 | 1.1457 | 4624.6821 | 0.00214 | 0.00275 | 52.4195
8.692 | 1.1589 | 4664.9209 | 0.00216 | 0.00277 | 52.8756
8.792 | 1.1723 | 4715.7188 | 0.00219 | 0.0028 | 53.4514
8.892 | 1.1857 | 4750.2466 | 0.00221 | 0.00282 | 53.8427
8.992 | 1.1991 | 4790.2481 | 0.00224 | 0.00285 | 54.2962
9.092 | 1.2126 | 4837.1777 | 0.00227 | 0.00288 | 54.8281
9.192 | 1.2259 | 4877.7407 | 0.00231 | 0.00292 | 55.2879
9.292 | 1.2393 | 4927.6372 | 0.00232 | 0.00293 | 55.8534
9.392 | 1.2524 | 4970.9492 | 0.00236 | 0.00297 | 56.3444
9.492 | 1.2657 | 5015.3442 | 0.0024 | 0.00301 | 56.8476
9.592 | 1.279 | 5054.7441 | 0.00242 | 0.00303 | 57.2941
9.692 | 1.2924 | 5090.9219 | 0.00244 | 0.00305 | 57.7042
9.792 | 1.3059 | 5150.3262 | 0.00247 | 0.00308 | 58.3775
9.892 | 1.3191 | 5184.8726 | 0.0025 | 0.00311 | 58.7691
9.992 | 1.3326 | 5229.854 | 0.00253 | 0.00314 | 59.279
10.092 | 1.346 | 5277.8144 | 0.00256 | 0.00317 | 59.8226
10.192 | 1.3591 | 5322.4512 | 0.00259 | 0.0032 | 60.3285
10.292 | 1.3723 | 5359.4717 | 0.00262 | 0.00323 | 60.7481
10.392 | 1.3856 | 5408.4463 | 0.00264 | 0.00325 | 61.3033
10.492 | 1.3991 | 5455.6958 | 0.00268 | 0.00329 | 61.8388
10.592 | 1.4125 | 5485.7168 | 0.0027 | 0.00331 | 62.1791
10.692 | 1.4258 | 5545.3262 | 0.00274 | 0.00335 | 62.8548
10.792 | 1.4392 | 5590.1387 | 0.00277 | 0.00338 | 63.3627
10.892 | 1.4526 | 5628.2612 | 0.0028 | 0.00341 | 63.7948
10.992 | 1.4659 | 5674.7119 | 0.00283 | 0.00344 | 64.3213
11.092 | 1.479 | 5725.4536 | 0.00287 | 0.00348 | 64.8965
11.192 | 1.4923 | 5769.1938 | 0.0029 | 0.00351 | 65.3922
11.292 | 1.5057 | 5804.522 | 0.00293 | 0.00354 | 65.7927
11.392 | 1.5192 | 5860.4351 | 0.00296 | 0.00357 | 66.4264
11.492 | 1.5324 | 5897.6611 | 0.00299 | 0.0036 | 66.8484
11.592 | 1.5457 | 5950.3857 | 0.00302 | 0.00363 | 67.446
11.692 | 1.5593 | 5998.2358 | 0.00305 | 0.00366 | 67.9884
11.792 | 1.5726 | 6038.0767 | 0.00309 | 0.0037 | 68.44
11.892 | 1.5858 | 6083.7114 | 0.00311 | 0.00372 | 68.9572
11.992 | 1.599 | 6126.6875 | 0.00315 | 0.00376 | 69.4443
12.092 | 1.6124 | 6185.8901 | 0.00318 | 0.00379 | 70.1154
12.192 | 1.6257 | 6218.6435 | 0.00321 | 0.00382 | 70.4866
12.292 | 1.6391 | 6273.5552 | 0.00325 | 0.00386 | 71.109
12.392 | 1.6524 | 6311.2969 | 0.00327 | 0.00388 | 71.5368
12.492 | 1.6659 | 6365.4297 | 0.00331 | 0.00392 | 72.1504
12.592 | 1.6793 | 6407.167 | 0.00333 | 0.00394 | 72.6235
12.692 | 1.6925 | 6458.8643 | 0.00337 | 0.00398 | 73.2095
12.792 | 1.7058 | 6502.2329 | 0.0034 | 0.00401 | 73.701
12.892 | 1.7189 | 6552.2148 | 0.00343 | 0.00404 | 74.2676
12.992 | 1.7324 | 6599.1772 | 0.00347 | 0.00408 | 74.7999
13.092 | 1.7458 | 6639.4404 | 0.0035 | 0.00411 | 75.2562
13.192 | 1.7591 | 6690.1162 | 0.00353 | 0.00414 | 75.8306
13.292 | 1.7726 | 6726.125 | 0.00356 | 0.00417 | 76.2388
13.392 | 1.786 | 6788.6382 | 0.0036 | 0.00421 | 76.9474
13.492 | 1.7992 | 6836.395 | 0.00362 | 0.00423 | 77.4887
13.592 | 1.8123 | 6879.0161 | 0.00366 | 0.00427 | 77.9718
13.692 | 1.8256 | 6922.0601 | 0.00369 | 0.0043 | 78.4597
13.792 | 1.8391 | 6975.083 | 0.00372 | 0.00433 | 79.0607
13.892 | 1.8524 | 7015.7588 | 0.00375 | 0.00436 | 79.5217
13.992 | 1.8658 | 7061.8565 | 0.00378 | 0.00439 | 80.0442
14.092 | 1.8792 | 7120.2749 | 0.00382 | 0.00443 | 80.7064
14.192 | 1.8926 | 7157.3032 | 0.00385 | 0.00446 | 81.1261
14.292 | 1.9059 | 7210.7456 | 0.00388 | 0.00449 | 81.7318
14.392 | 1.9191 | 7255.4385 | 0.00393 | 0.00454 | 82.2384
14.492 | 1.9323 | 7300.3188 | 0.00396 | 0.00457 | 82.7471
14.592 | 1.9456 | 7340.6885 | 0.00399 | 0.0046 | 83.2047
14.692 | 1.9591 | 7414.7051 | 0.00402 | 0.00463 | 84.0437
14.792 | 1.9726 | 7447.7271 | 0.00406 | 0.00467 | 84.418
14.892 | 1.9857 | 7493.0532 | 0.00409 | 0.0047 | 84.9317
14.992 | 1.9992 | 7542.2017 | 0.00412 | 0.00473 | 85.4888
15.092 | 2.0127 | 7591.3496 | 0.00416 | 0.00477 | 86.0459
15.192 | 2.0259 | 7635.6323 | 0.00419 | 0.0048 | 86.5478
15.292 | 2.039 | 7696.4497 | 0.00423 | 0.00484 | 87.2372
15.392 | 2.0523 | 7735.9551 | 0.00426 | 0.00487 | 87.6849
15.492 | 2.0657 | 7778.4771 | 0.0043 | 0.00491 | 88.1669
15.592 | 2.0791 | 7836.1934 | 0.00434 | 0.00495 | 88.8211
15.692 | 2.0925 | 7873.0078 | 0.00437 | 0.00498 | 89.2384
15.792 | 2.1059 | 7925.438 | 0.0044 | 0.00501 | 89.8327
15.892 | 2.1193 | 7973.8027 | 0.00444 | 0.00505 | 90.3809
15.992 | 2.1326 | 8032.915 | 0.00447 | 0.00508 | 91.0509
16.092 | 2.1458 | 8076.2217 | 0.00451 | 0.00512 | 91.5418
16.192 | 2.1589 | 8124.3603 | 0.00454 | 0.00515 | 92.0874
16.292 | 2.1723 | 8159.7036 | 0.00458 | 0.00519 | 92.488
16.392 | 2.1858 | 8222.8594 | 0.00462 | 0.00523 | 93.2039
16.492 | 2.1991 | 8264.5596 | 0.00465 | 0.00526 | 93.6765
16.592 | 2.2125 | 8318.8203 | 0.00468 | 0.00529 | 94.2916
16.692 | 2.226 | 8364.8906 | 0.00472 | 0.00533 | 94.8138
16.792 | 2.2393 | 8414.5586 | 0.00476 | 0.00537 | 95.3767
16.892 | 2.2524 | 8457.7637 | 0.00479 | 0.0054 | 95.8664
16.992 | 2.2656 | 8512.9609 | 0.00482 | 0.00543 | 96.4921
17.092 | 2.279 | 8557.708 | 0.00487 | 0.00548 | 96.9993
17.192 | 2.2924 | 8608.1602 | 0.00491 | 0.00552 | 97.5711
17.292 | 2.3058 | 8663.4746 | 0.00494 | 0.00555 | 98.1981
17.392 | 2.3192 | 8703.0977 | 0.00498 | 0.00559 | 98.6472
17.492 | 2.3326 | 8752.54 | 0.00502 | 0.00563 | 99.2077
17.592 | 2.346 | 8802.1904 | 0.00505 | 0.00566 | 99.7704
17.692 | 2.3591 | 8852.2031 | 0.00509 | 0.0057 | 100.3373
17.792 | 2.3723 | 8903.4365 | 0.00512 | 0.00573 | 100.918
17.892 | 2.3855 | 8950.7002 | 0.00516 | 0.00577 | 101.4537
17.992 | 2.3991 | 8991.1807 | 0.0052 | 0.00581 | 101.9126
18.092 | 2.4125 | 9053.9932 | 0.00523 | 0.00584 | 102.6245
18.192 | 2.4257 | 9098.1787 | 0.00528 | 0.00589 | 103.1254
18.292 | 2.4391 | 9144.3877 | 0.00532 | 0.00593 | 103.6491
18.392 | 2.4526 | 9193.6816 | 0.00535 | 0.00596 | 104.2079
18.492 | 2.4659 | 9253.6055 | 0.00539 | 0.006 | 104.8871
18.592 | 2.479 | 9292.7246 | 0.00543 | 0.00604 | 105.3305
18.692 | 2.4923 | 9348.3701 | 0.00546 | 0.00607 | 105.9612
18.792 | 2.5058 | 9393.2402 | 0.0055 | 0.00611 | 106.4698
18.892 | 2.5192 | 9440.333 | 0.00554 | 0.00615 | 107.0036
18.992 | 2.5325 | 9494.4229 | 0.00558 | 0.00619 | 107.6167
19.092 | 2.5459 | 9542.8389 | 0.00561 | 0.00622 | 108.1655
19.192 | 2.5593 | 9590.1914 | 0.00565 | 0.00626 | 108.7022
19.292 | 2.5726 | 9642.6475 | 0.00569 | 0.0063 | 109.2968
19.392 | 2.5858 | 9691.5166 | 0.00573 | 0.00634 | 109.8507
19.492 | 2.5991 | 9738.7061 | 0.00576 | 0.00637 | 110.3856
19.592 | 2.6123 | 9786.6152 | 0.00581 | 0.00642 | 110.9286
19.692 | 2.6258 | 9833.5293 | 0.00585 | 0.00646 | 111.4604
19.792 | 2.6392 | 9896.3125 | 0.00589 | 0.0065 | 112.172
19.892 | 2.6525 | 9941.9023 | 0.00592 | 0.00653 | 112.6887
19.992 | 2.6659 | 9986.5127 | 0.00596 | 0.00657 | 113.1944
20.092 | 2.6793 | 10032.0176 | 0.006 | 0.00661 | 113.7102
20.192 | 2.6925 | 10091.7842 | 0.00604 | 0.00665 | 114.3876
20.292 | 2.7056 | 10134.6973 | 0.00608 | 0.00669 | 114.874
20.392 | 2.719 | 10193.9365 | 0.00612 | 0.00673 | 115.5455
20.492 | 2.7323 | 10232.8564 | 0.00616 | 0.00677 | 115.9866
20.592 | 2.7458 | 10290.6553 | 0.00619 | 0.0068 | 116.6418
20.692 | 2.7591 | 10337.7217 | 0.00624 | 0.00685 | 117.1753
20.792 | 2.7726 | 10383.3516 | 0.00627 | 0.00688 | 117.6925
20.892 | 2.786 | 10433.5684 | 0.00632 | 0.00693 | 118.2616
20.992 | 2.7992 | 10496.0488 | 0.00636 | 0.00697 | 118.9698
21.092 | 2.8124 | 10534.1162 | 0.00639 | 0.007 | 119.4013
21.192 | 2.8256 | 10587.1231 | 0.00643 | 0.00704 | 120.0022
21.292 | 2.839 | 10633.6016 | 0.00647 | 0.00708 | 120.529
21.392 | 2.8525 | 10677.4766 | 0.00651 | 0.00712 | 121.0263
21.492 | 2.8658 | 10738.8174 | 0.00655 | 0.00716 | 121.7216
21.592 | 2.8792 | 10786.9346 | 0.0066 | 0.00721 | 122.267
21.692 | 2.8926 | 10830.9053 | 0.00664 | 0.00725 | 122.7654
21.792 | 2.906 | 10882.5137 | 0.00668 | 0.00729 | 123.3503
21.892 | 2.9191 | 10935.5234 | 0.00672 | 0.00733 | 123.9512
21.992 | 2.9322 | 10972.8975 | 0.00676 | 0.00737 | 124.3748
22.092 | 2.9456 | 11038.5 | 0.00679 | 0.0074 | 125.1184
22.192 | 2.9591 | 11077.9258 | 0.00684 | 0.00745 | 125.5653
22.292 | 2.9724 | 11132.8652 | 0.00689 | 0.0075 | 126.188
22.392 | 2.9858 | 11178.7441 | 0.00693 | 0.00754 | 126.708
22.492 | 2.9992 | 11226.2891 | 0.00698 | 0.00759 | 127.2469
22.592 | 3.0126 | 11267.2012 | 0.00701 | 0.00762 | 127.7107
22.692 | 3.0258 | 11342.8779 | 0.00705 | 0.00766 | 128.5684
22.792 | 3.0391 | 11376.4014 | 0.0071 | 0.00771 | 128.9484
22.892 | 3.0522 | 11428.5371 | 0.00713 | 0.00774 | 129.5393
22.992 | 3.0657 | 11473.2969 | 0.00717 | 0.00778 | 130.0467
23.092 | 3.0791 | 11526.6973 | 0.00722 | 0.00783 | 130.652
23.192 | 3.0926 | 11575.1494 | 0.00726 | 0.00787 | 131.2012
23.292 | 3.1058 | 11633.8701 | 0.0073 | 0.00791 | 131.8667
23.392 | 3.1193 | 11672.7871 | 0.00735 | 0.00796 | 132.3079
23.492 | 3.1326 | 11735.5928 | 0.00739 | 0.008 | 133.0197
23.592 | 3.1457 | 11780.0771 | 0.00743 | 0.00804 | 133.524
23.692 | 3.159 | 11820.4141 | 0.00748 | 0.00809 | 133.9812
23.792 | 3.1723 | 11873.8096 | 0.00752 | 0.00813 | 134.5864
23.892 | 3.1857 | 11926.4512 | 0.00756 | 0.00817 | 135.1831
23.992 | 3.199 | 11972.9346 | 0.00761 | 0.00822 | 135.7099
24.092 | 3.2125 | 12028.1797 | 0.00765 | 0.00826 | 136.3361
24.192 | 3.226 | 12072.6133 | 0.00769 | 0.0083 | 136.8398
24.292 | 3.2392 | 12117.875 | 0.00774 | 0.00835 | 137.3528
24.392 | 3.2525 | 12178.6885 | 0.00778 | 0.00839 | 138.0421
24.492 | 3.2656 | 12217.2275 | 0.00782 | 0.00843 | 138.4789
24.592 | 3.2791 | 12274.7285 | 0.00787 | 0.00848 | 139.1307
24.692 | 3.2924 | 12320.4131 | 0.00791 | 0.00852 | 139.6485
24.792 | 3.3058 | 12371.3867 | 0.00795 | 0.00856 | 140.2263
24.892 | 3.3192 | 12419.8545 | 0.008 | 0.00861 | 140.7757
24.992 | 3.3326 | 12473.7471 | 0.00804 | 0.00865 | 141.3865
25.092 | 3.346 | 12509.6094 | 0.00808 | 0.00869 | 141.793
25.192 | 3.3591 | 12578.7764 | 0.00813 | 0.00874 | 142.577
25.292 | 3.3723 | 12624.4141 | 0.00816 | 0.00877 | 143.0943
25.392 | 3.3855 | 12664.458 | 0.00821 | 0.00882 | 143.5482
25.492 | 3.3991 | 12718.0889 | 0.00826 | 0.00887 | 144.1561
25.592 | 3.4125 | 12774.6094 | 0.0083 | 0.00891 | 144.7967
25.692 | 3.4258 | 12812.5195 | 0.00835 | 0.00896 | 145.2264
25.792 | 3.4392 | 12872.3291 | 0.00839 | 0.009 | 145.9043
25.892 | 3.4526 | 12910.9326 | 0.00843 | 0.00904 | 146.3419
25.992 | 3.4659 | 12972.0332 | 0.00848 | 0.00909 | 147.0345
26.092 | 3.479 | 13022.3154 | 0.00852 | 0.00913 | 147.6044
26.192 | 3.4924 | 13068.001 | 0.00857 | 0.00918 | 148.1222
26.292 | 3.5056 | 13109.5107 | 0.00861 | 0.00922 | 148.5927
26.392 | 3.5191 | 13173.9648 | 0.00866 | 0.00927 | 149.3233
26.492 | 3.5325 | 13212.0996 | 0.0087 | 0.00931 | 149.7555
26.592 | 3.5457 | 13265.4502 | 0.00874 | 0.00935 | 150.3603
26.692 | 3.5593 | 13315.9844 | 0.0088 | 0.00941 | 150.933
26.792 | 3.5726 | 13360.2324 | 0.00884 | 0.00945 | 151.4346
26.892 | 3.5857 | 13414.0059 | 0.00889 | 0.0095 | 152.0441
26.992 | 3.599 | 13467.1289 | 0.00893 | 0.00954 | 152.6462
27.092 | 3.6123 | 13505.5644 | 0.00897 | 0.00958 | 153.0819
27.192 | 3.6258 | 13558.0957 | 0.00903 | 0.00964 | 153.6773
27.292 | 3.639 | 13612.376 | 0.00907 | 0.00968 | 154.2926
27.392 | 3.6524 | 13650.6592 | 0.00912 | 0.00973 | 154.7265
27.492 | 3.6658 | 13706.2373 | 0.00916 | 0.00977 | 155.3565
27.592 | 3.6793 | 13753.8877 | 0.00921 | 0.00982 | 155.8966
27.692 | 3.6924 | 13810.7646 | 0.00925 | 0.00986 | 156.5412
27.792 | 3.7057 | 13864.835 | 0.00929 | 0.0099 | 157.1541
27.892 | 3.7191 | 13905.1465 | 0.00934 | 0.00995 | 157.611
27.992 | 3.7324 | 13945.8789 | 0.00938 | 0.00999 | 158.0727
28.092 | 3.7459 | 14013.2412 | 0.00943 | 0.01004 | 158.8363
28.192 | 3.7592 | 14051.8652 | 0.00947 | 0.01008 | 159.2741
28.292 | 3.7726 | 14107.832 | 0.00952 | 0.01013 | 159.9084
28.392 | 3.786 | 14155.8428 | 0.00957 | 0.01018 | 160.4526
28.492 | 3.7992 | 14208.1543 | 0.00961 | 0.01022 | 161.0456
28.592 | 3.8124 | 14253.9219 | 0.00966 | 0.01027 | 161.5643
28.692 | 3.8255 | 14304.7314 | 0.00971 | 0.01032 | 162.1402
28.792 | 3.8391 | 14342.0996 | 0.00976 | 0.01037 | 162.5638
28.892 | 3.8525 | 14405.9209 | 0.00979 | 0.0104 | 163.2872
28.992 | 3.8658 | 14453.2051 | 0.00984 | 0.01045 | 163.8231
29.092 | 3.8792 | 14495.4023 | 0.00988 | 0.01049 | 164.3014
29.192 | 3.8927 | 14547.8516 | 0.00993 | 0.01054 | 164.8959
29.292 | 3.906 | 14594.1856 | 0.00998 | 0.01059 | 165.4211
29.392 | 3.919 | 14644.1016 | 0.01002 | 0.01063 | 165.9869
29.492 | 3.9322 | 14703.8984 | 0.01007 | 0.01068 | 166.6647
29.592 | 3.9456 | 14747.4502 | 0.01011 | 0.01072 | 167.1583
29.692 | 3.9591 | 14790.5986 | 0.01016 | 0.01077 | 167.6474
29.792 | 3.9725 | 14849.5596 | 0.0102 | 0.01081 | 168.3157
29.892 | 3.9859 | 14887.8213 | 0.01025 | 0.01086 | 168.7494
29.992 | 3.9992 | 14939.9326 | 0.01029 | 0.0109 | 169.3401
30.092 | 4.0126 | 14993.9297 | 0.01035 | 0.01096 | 169.9521
30.192 | 4.0259 | 15052.3154 | 0.01038 | 0.01099 | 170.6139
30.292 | 4.039 | 15096.9346 | 0.01043 | 0.01104 | 171.1196
30.392 | 4.0522 | 15144.7354 | 0.01047 | 0.01108 | 171.6614
30.492 | 4.0658 | 15179.7627 | 0.01052 | 0.01113 | 172.0585
30.592 | 4.0791 | 15249.917 | 0.01057 | 0.01118 | 172.8536
30.692 | 4.0925 | 15295.7139 | 0.01061 | 0.01122 | 173.3727
30.792 | 4.1058 | 15344.5723 | 0.01066 | 0.01127 | 173.9265
30.892 | 4.1193 | 15390.3398 | 0.01069 | 0.0113 | 174.4453
30.992 | 4.1324 | 15445.001 | 0.01074 | 0.01135 | 175.0649
31.092 | 4.1457 | 15490.1494 | 0.01078 | 0.01139 | 175.5766
31.192 | 4.1589 | 15547.208 | 0.01083 | 0.01144 | 176.2234
31.292 | 4.1723 | 15590.125 | 0.01088 | 0.01149 | 176.7098
31.392 | 4.1857 | 15637.7793 | 0.01093 | 0.01154 | 177.25
31.492 | 4.1991 | 15690.2061 | 0.01097 | 0.01158 | 177.8442
31.592 | 4.2126 | 15732.7861 | 0.01103 | 0.01164 | 178.3268
31.692 | 4.226 | 15783.9658 | 0.01108 | 0.01169 | 178.9069
31.792 | 4.2393 | 15840.5186 | 0.01112 | 0.01173 | 179.548
31.892 | 4.2525 | 15893.5713 | 0.01116 | 0.01177 | 180.1493
31.992 | 4.2656 | 15942.7402 | 0.01178 | 0.01239 | 180.7066
32.092 | 4.2791 | 15993.3965 | 0.01252 | 0.01313 | 181.2808
32.192 | 4.2924 | 16029.9736 | 0.01071 | 0.01132 | 181.6954
32.292 | 4.3059 | 16093.2051 | 0.01226 | 0.01287 | 182.4121
32.392 | 4.3191 | 16135.6035 | 0.01206 | 0.01267 | 182.8927
32.492 | 4.3326 | 16190.416 | 0.00804 | 0.00865 | 183.5139
32.592 | 4.3461 | 16238.4834 | 0.00652 | 0.00713 | 184.0588
32.692 | 4.3591 | 16293.3047 | 0.01155 | 0.01216 | 184.6802
32.792 | 4.3723 | 16340.3496 | 0.01475 | 0.01536 | 185.2134
32.892 | 4.3856 | 16390.8652 | 0.01687 | 0.01748 | 185.786
32.992 | 4.3991 | 16433.0938 | 0.02024 | 0.02085 | 186.2646
33.092 | 4.4125 | 16498.9141 | 0.0265 | 0.02711 | 187.0107
33.192 | 4.4258 | 16542.6543 | 0.02841 | 0.02902 | 187.5065
33.292 | 4.4393 | 16587.4609 | 0.02716 | 0.02777 | 188.0143
33.392 | 4.4526 | 16638.0195 | 0.02782 | 0.02843 | 188.5874
33.492 | 4.4659 | 16696.4199 | 0.02752 | 0.02813 | 189.2494
33.592 | 4.4789 | 16742.3809 | 0.02811 | 0.02872 | 189.7703
33.692 | 4.4923 | 16797.3867 | 0.02998 | 0.03059 | 190.3938
33.792 | 4.5056 | 16837.3945 | 0.02878 | 0.02939 | 190.8473
33.892 | 4.5191 | 16902.1875 | 0.02925 | 0.02986 | 191.5817
33.992 | 4.5325 | 16950.8145 | 0.02956 | 0.03017 | 192.1329
34.092 | 4.5459 | 16990.6523 | 0.03683 | 0.03744 | 192.5844
34.192 | 4.5593 | 17042.375 | 0.03805 | 0.03866 | 193.1707
34.292 | 4.5726 | 17107.9238 | 0.03817 | 0.03878 | 193.9136
34.392 | 4.5857 | 17145.6328 | 0.03651 | 0.03712 | 194.3411
34.492 | 4.5989 | 17207.8496 | 0.03606 | 0.03667 | 195.0463
34.592 | 4.6123 | 17248.6055 | 0.03595 | 0.03656 | 195.5082
34.692 | 4.6258 | 17300.9434 | 0.03576 | 0.03637 | 196.1015
34.792 | 4.6391 | 17351.8398 | 0.03492 | 0.03553 | 196.6784
34.892 | 4.6526 | 17404.7559 | 0.03452 | 0.03513 | 197.2782
34.992 | 4.6659 | 17447.2871 | 0.0345 | 0.03511 | 197.7602
35.092 | 4.6792 | 17516.5098 | 0.03439 | 0.035 | 198.5449
35.192 | 4.6925 | 17554.5586 | 0.03447 | 0.03508 | 198.9761
35.292 | 4.7057 | 17604.8184 | 0.03401 | 0.03462 | 199.5458
35.392 | 4.7189 | 17656.0879 | 0.03312 | 0.03373 | 200.1269
35.492 | 4.7322 | 17707.6387 | 0.02876 | 0.02937 | 200.7113
35.592 | 4.7458 | 17758.4551 | 0.02832 | 0.02893 | 201.2872
35.692 | 4.7591 | 17814.3789 | 0.02931 | 0.02992 | 201.9211
35.792 | 4.7726 | 17854.7383 | 0.03156 | 0.03217 | 202.3786
35.892 | 4.7861 | 17911.7617 | 0.03214 | 0.03275 | 203.0249
35.992 | 4.7992 | 17960.2051 | 0.03275 | 0.03336 | 203.574
36.092 | 4.8124 | 18014.0254 | 0.03283 | 0.03344 | 204.1841
36.192 | 4.8256 | 18068.623 | 0.0325 | 0.03311 | 204.8029
36.292 | 4.8391 | 18117.25 | 0.03235 | 0.03296 | 205.3541
36.392 | 4.8524 | 18163.2891 | 0.03165 | 0.03226 | 205.8759
36.492 | 4.8658 | 18212.9121 | 0.03152 | 0.03213 | 206.4384
36.592 | 4.8792 | 18260.8613 | 0.03195 | 0.03256 | 206.9819
36.692 | 4.8926 | 18321.1797 | 0.03198 | 0.03259 | 207.6656
36.792 | 4.906 | 18373.6191 | 0.03067 | 0.03128 | 208.26
36.892 | 4.9191 | 18423.6426 | 0.02311 | 0.02372 | 208.827
36.992 | 4.9322 | 18472.8242 | 0.02137 | 0.02198 | 209.3844
37.092 | 4.9455 | 18516.0996 | 0.01962 | 0.02023 | 209.8749
37.192 | 4.9591 | 18571.4941 | 0.01924 | 0.01985 | 210.5028
37.292 | 4.9724 | 18631.8203 | 0.01685 | 0.01746 | 211.1866
37.392 | 4.9858 | 18673.8887 | 0.01698 | 0.01759 | 211.6634
37.492 | 4.9993 | 18729.9219 | 0.01522 | 0.01583 | 212.2986
37.592 | 5.0127 | 18780.6523 | 0.01521 | 0.01582 | 212.8736
37.692 | 5.0259 | 18822.5781 | 0.04515 | 0.04576 | 213.3488
37.792 | 5.0389 | 18882.8574 | 0.05449 | 0.0551 | 214.032
37.892 | 5.0523 | 18938.5176 | 0.04292 | 0.04353 | 214.6629
37.992 | 5.0658 | 18986.6074 | 0.05147 | 0.05208 | 215.208
38.092 | 5.0791 | 19037.6797 | 0.04019 | 0.0408 | 215.7869
38.192 | 5.0926 | 19083.2676 | 0.02188 | 0.02249 | 216.3036
38.292 | 5.1059 | 19131.4297 | 0.01319 | 0.0138 | 216.8495
38.392 | 5.1193 | 19194.0195 | 0.00012 | 0.00073 | 217.559
38.492 | 5.1325 | 19241.5586 | -0.01332 | -0.01271 | 218.0978
38.592 | 5.1458 | 19298.5898 | -0.0108 | -0.01019 | 218.7442
38.692 | 5.1589 | 19346.3379 | -0.00928 | -0.00867 | 219.2855
38.792 | 5.1723 | 19389.5176 | -0.00279 | -0.00218 | 219.7749
38.892 | 5.1857 | 19442.7812 | 0.00107 | 0.00168 | 220.3786
38.992 | 5.1991 | 19494.5254 | -0.00581 | -0.0052 | 220.9651
39.092 | 5.2126 | 19544.6309 | -0.01256 | -0.01195 | 221.5331
39.192 | 5.226 | 19606.0586 | -0.01563 | -0.01502 | 222.2293
39.292 | 5.2393 | 19649.3828 | -0.00919 | -0.00858 | 222.7204
39.392 | 5.2524 | 19662.2402 | -0.00392 | -0.00331 | 222.8661
39.492 | 5.2656 | 19713.8613 | -0.00631 | -0.0057 | 223.4512
39.592 | 5.2791 | 19780.8359 | 0.0003 | 0.00091 | 224.2104
39.692 | 5.2923 | 19821.4258 | 0.00441 | 0.00502 | 224.6705
39.792 | 5.3058 | 19877.1992 | -0.00214 | -0.00153 | 225.3026
39.892 | 5.3192 | 19927.9102 | -0.0109 | -0.01029 | 225.8774
39.992 | 5.3326 | 19982.5332 | -0.0161 | -0.01549 | 226.4966
40.092 | 5.346 | 20030.7402 | 0.00177 | 0.00238 | 227.043
40.192 | 5.3591 | 20081.6719 | 0.15837 | 0.15898 | 227.6203
40.292 | 5.3723 | 20131.9238 | 0.32466 | 0.32527 | 228.1899
40.392 | 5.3854 | 20190 | 0.32417 | 0.32478 | 228.8481
40.492 | 5.3991 | 20234.0605 | 0.36614 | 0.36675 | 229.3476
40.592 | 5.4125 | 20290.0684 | 0.40971 | 0.41032 | 229.9824
40.692 | 5.4257 | 20331.6797 | 0.35802 | 0.35863 | 230.454
40.792 | 5.4391 | 20391.1895 | 0.32718 | 0.32779 | 231.1286
40.892 | 5.4527 | 20443.9082 | 0.32684 | 0.32745 | 231.7261
40.992 | 5.4659 | 20426.3496 | 0.36305 | 0.36366 | 231.5271
41.092 | 5.479 | 20479.4395 | 0.35429 | 0.3549 | 232.1289
41.192 | 5.4923 | 20533.7207 | 0.35541 | 0.35602 | 232.7441
41.292 | 5.5057 | 20595.2129 | 0.35031 | 0.35092 | 233.4411
41.392 | 5.5192 | 20633.873 | 0.35593 | 0.35654 | 233.8793
41.492 | 5.5325 | 20693.5176 | 0.35169 | 0.3523 | 234.5554
41.592 | 5.5459 | 20748.1465 | 0.35804 | 0.35865 | 235.1746
41.692 | 5.5593 | 20795.4219 | 0.35391 | 0.35452 | 235.7104
41.792 | 5.5726 | 20856.9199 | 0.358 | 0.35861 | 236.4075
41.892 | 5.5857 | 20904.8418 | 0.35341 | 0.35402 | 236.9507
41.992 | 5.599 | 20948.1973 | 0.35607 | 0.35668 | 237.4421
42.092 | 5.6123 | 21010.7246 | 0.35286 | 0.35347 | 238.1508
42.192 | 5.6257 | 21058.3652 | 0.3555 | 0.35611 | 238.6908
42.292 | 5.6392 | 21115.2852 | 0.35451 | 0.35512 | 239.336
42.392 | 5.6526 | 21167.4316 | 0.35553 | 0.35614 | 239.9271
42.492 | 5.6659 | 21211.9551 | 0.35593 | 0.35654 | 240.4317
42.592 | 5.6794 | 21139.9043 | 0.35442 | 0.35503 | 239.615
42.692 | 5.6924 | 21187.0703 | 0.35574 | 0.35635 | 240.1497
42.792 | 5.7056 | 21247.4277 | 0.35354 | 0.35415 | 240.8338
42.892 | 5.7189 | 21309.2812 | 0.3559 | 0.35651 | 241.5349
42.992 | 5.7324 | 21313.0605 | 0.35386 | 0.35447 | 241.5777
43.092 | 5.7457 | 21333.4805 | 0.35666 | 0.35727 | 241.8092
43.192 | 5.7591 | 21389.8535 | 0.35383 | 0.35444 | 242.4482
43.292 | 5.7727 | 21462.1543 | 0.35667 | 0.35728 | 243.2677
43.392 | 5.786 | 21502.293 | 0.35327 | 0.35388 | 243.7226
43.492 | 5.7992 | 21556.1992 | 0.35628 | 0.35689 | 244.3336
43.592 | 5.8124 | 21610.498 | 0.35361 | 0.35422 | 244.9491
43.692 | 5.8256 | 21668.7656 | 0.35614 | 0.35675 | 245.6095
43.792 | 5.8389 | 21726.834 | 0.3546 | 0.35521 | 246.2677
43.892 | 5.8524 | 21774.2031 | 0.35558 | 0.35619 | 246.8046
43.992 | 5.8659 | 21824 | 0.35503 | 0.35564 | 247.3691
44.092 | 5.8792 | 21877.1914 | 0.35465 | 0.35526 | 247.972
44.192 | 5.8927 | 21926.9844 | 0.35537 | 0.35598 | 248.5364
44.292 | 5.906 | 21989.2949 | 0.35425 | 0.35486 | 249.2427
44.392 | 5.919 | 22042.2754 | 0.35613 | 0.35674 | 249.8432
44.492 | 5.9321 | 22090.6348 | 0.35411 | 0.35472 | 250.3913
44.592 | 5.9456 | 22141.8535 | 0.3565 | 0.35711 | 250.9719
44.692 | 5.9591 | 22186.6406 | 0.35372 | 0.35433 | 251.4795
44.792 | 5.9724 | 22249.3828 | 0.3563 | 0.35691 | 252.1907
44.892 | 5.9858 | 22300.2656 | 0.35367 | 0.35428 | 252.7674
44.992 | 5.9992 | 22355.041 | 0.35614 | 0.35675 | 253.3883
45.092 | 6.0126 | 22400.918 | 0.3542 | 0.35481 | 253.9083
45.192 | 6.0259 | 22454.2812 | 0.35596 | 0.35657 | 254.5131
45.292 | 6.039 | 22508.3594 | 0.35467 | 0.35528 | 255.1261
45.392 | 6.0521 | 22564.3105 | 0.35543 | 0.35604 | 255.7603
45.492 | 6.0657 | 22602.6172 | 0.35492 | 0.35553 | 256.1945
45.592 | 6.0792 | 22666.0723 | 0.35489 | 0.3555 | 256.9137
45.692 | 6.0926 | 22710.8145 | 0.35537 | 0.35598 | 257.4209
45.792 | 6.1059 | 22753.0664 | 0.35462 | 0.35523 | 257.8998
45.892 | 6.1193 | 22813.1777 | 0.35587 | 0.35648 | 258.5811
45.992 | 6.1325 | 22870.7188 | 0.35435 | 0.35496 | 259.2334
46.092 | 6.1457 | 22914.3477 | 0.35603 | 0.35664 | 259.7279
46.192 | 6.1589 | 22974.6855 | 0.35408 | 0.35469 | 260.4118
46.292 | 6.1724 | 23013.4434 | 0.35608 | 0.35669 | 260.8511
46.392 | 6.1857 | 23063.4629 | 0.35407 | 0.35468 | 261.4181
46.492 | 6.1991 | 23123.2207 | 0.35612 | 0.35673 | 262.0954
46.592 | 6.2126 | 23168.7363 | 0.35421 | 0.35482 | 262.6113
46.692 | 6.2261 | 23181.0469 | 0.35593 | 0.35654 | 262.7508
46.792 | 6.2392 | 23228.5879 | 0.35445 | 0.35506 | 263.2897
46.892 | 6.2524 | 23294.502 | 0.35555 | 0.35616 | 264.0368
46.992 | 6.2656 | 23331.584 | 0.3549 | 0.35551 | 264.4571
47.092 | 6.279 | 23383.8633 | 0.35513 | 0.35574 | 265.0497
47.192 | 6.2923 | 23426.1387 | 0.35538 | 0.35599 | 265.5289
47.292 | 6.3059 | 23472.9668 | 0.35471 | 0.35532 | 266.0597
47.392 | 6.3192 | 23529.8926 | 0.35568 | 0.35629 | 266.7049
47.492 | 6.3326 | 23580.6738 | 0.35437 | 0.35498 | 267.2805
47.592 | 6.3461 | 23629.4375 | 0.35588 | 0.35649 | 267.8332
47.692 | 6.3591 | 23674.4375 | 0.35434 | 0.35495 | 268.3433
47.792 | 6.3723 | 23702.166 | 0.35602 | 0.35663 | 268.6576
47.892 | 6.3856 | 23747.7578 | 0.35438 | 0.35499 | 269.1744
47.992 | 6.3991 | 23806.5918 | 0.35592 | 0.35653 | 269.8412
48.088 | 6.412 | 23678.5449 | 0.35435 | 0.35496 | 268.3898
48.188 | 6.4253 | 23709.9512 | 0.35577 | 0.35638 | 268.7458
48.288 | 6.4387 | 23763.3145 | 0.35452 | 0.35513 | 269.3507
48.388 | 6.4521 | 23821.5664 | 0.35549 | 0.3561 | 270.011
48.488 | 6.4654 | 23875.2715 | 0.35495 | 0.35556 | 270.6197
48.588 | 6.4786 | 23937.375 | 0.35526 | 0.35587 | 271.3236
48.688 | 6.4917 | 23983.1426 | 0.35525 | 0.35586 | 271.8424
48.788 | 6.505 | 24038.043 | 0.35501 | 0.35562 | 272.4647
48.888 | 6.5185 | 24089.5664 | 0.35539 | 0.356 | 273.0487
48.988 | 6.532 | 24143.0508 | 0.35473 | 0.35534 | 273.6549
49.088 | 6.5453 | 24197.8789 | 0.35561 | 0.35622 | 274.2764
49.188 | 6.5587 | 24248.9336 | 0.35454 | 0.35515 | 274.855
49.288 | 6.5721 | 24295.8516 | 0.35587 | 0.35648 | 275.3868
49.388 | 6.5853 | 24355.9609 | 0.35449 | 0.3551 | 276.0682
49.488 | 6.5984 | 24408.0254 | 0.35588 | 0.35649 | 276.6583
49.588 | 6.6117 | 24453.627 | 0.35452 | 0.35513 | 277.1752
49.688 | 6.6253 | 24516.3809 | 0.35569 | 0.3563 | 277.8865
49.788 | 6.6385 | 24553.918 | 0.3547 | 0.35531 | 278.312
49.888 | 6.6519 | 24604.8359 | 0.3555 | 0.35611 | 278.8891
49.942 | 6.659 | 24478.8594 | 0.35459 | 0.3552 | 277.4612
50.042 | 6.6723 | 24452.4766 | 0.35576 | 0.35637 | 277.1621
50.142 | 6.6857 | 24525.5039 | 0.35455 | 0.35516 | 277.9899
50.242 | 6.6991 | 24566.418 | 0.35571 | 0.35632 | 278.4536
50.342 | 6.7126 | 24632.4531 | 0.35464 | 0.35525 | 279.2021
50.442 | 6.726 | 24682.6426 | 0.35558 | 0.35619 | 279.771
50.542 | 6.7393 | 24743.9492 | 0.35484 | 0.35545 | 280.4659
50.642 | 6.7527 | 24804.1035 | 0.35542 | 0.35603 | 281.1477
50.742 | 6.7655 | 24840.7109 | 0.35504 | 0.35565 | 281.5627
50.842 | 6.779 | 24886.0664 | 0.35522 | 0.35583 | 282.0768
50.942 | 6.7924 | 24959.334 | 0.35516 | 0.35577 | 282.9072
51.042 | 6.8059 | 24996.7676 | 0.35506 | 0.35567 | 283.3315
51.142 | 6.8191 | 25057.4766 | 0.35532 | 0.35593 | 284.0197
51.242 | 6.8327 | 25110.0156 | 0.35492 | 0.35553 | 284.6152
51.342 | 6.8461 | 25162.6973 | 0.35551 | 0.35612 | 285.2123
51.442 | 6.8591 | 25208.7988 | 0.35484 | 0.35545 | 285.7349
51.542 | 6.8723 | 25262.4121 | 0.35565 | 0.35626 | 286.3425
51.642 | 6.8856 | 25311.6973 | 0.35479 | 0.3554 | 286.9012
51.742 | 6.8991 | 25381.5117 | 0.35555 | 0.35616 | 287.6925
51.842 | 6.9124 | 25419.2031 | 0.35479 | 0.3554 | 288.1197
51.942 | 6.9259 | 25466.8086 | 0.35552 | 0.35613 | 288.6593
52.042 | 6.9393 | 25512.6992 | 0.35485 | 0.35546 | 289.1795
52.142 | 6.9526 | 25569.8613 | 0.35553 | 0.35614 | 289.8274
52.242 | 6.9659 | 25623.8008 | 0.35495 | 0.35556 | 290.4388
52.342 | 6.979 | 25677.6992 | 0.35539 | 0.356 | 291.0497
52.442 | 6.9922 | 25716.9375 | 0.35512 | 0.35573 | 291.4945
52.542 | 7.0055 | 25775.4395 | 0.35514 | 0.35575 | 292.1576
52.642 | 7.0192 | 25816.0078 | 0.35538 | 0.35599 | 292.6174
52.742 | 7.0325 | 25869.8555 | 0.35487 | 0.35548 | 293.2278
52.842 | 7.0459 | 25919.5605 | 0.35554 | 0.35615 | 293.7911
52.972 | 7.0631 | 25995.252 | 0.35488 | 0.35549 | 294.6491
53.072 | 7.0761 | 26038.1133 | 0.35547 | 0.35608 | 295.1349
53.172 | 7.0898 | 26081.7793 | 0.35497 | 0.35558 | 295.6299
53.272 | 7.1031 | 26119.5 | 0.35536 | 0.35597 | 296.0574
53.372 | 7.1166 | 26192.373 | 0.35505 | 0.35566 | 296.8834
53.472 | 7.1299 | 26233.9805 | 0.35524 | 0.35585 | 297.355
53.572 | 7.1433 | 26286.4434 | 0.35522 | 0.35583 | 297.9497
53.672 | 7.1566 | 26335.5137 | 0.35506 | 0.35567 | 298.5059
53.772 | 7.1695 | 26384.5586 | 0.35544 | 0.35605 | 299.0618
53.872 | 7.1828 | 26428.6309 | 0.35492 | 0.35553 | 299.5613
53.972 | 7.1963 | 26488.8789 | 0.35557 | 0.35618 | 300.2442
54.072 | 7.2097 | 26524.1953 | 0.35483 | 0.35544 | 300.6445
54.172 | 7.2231 | 26585.3672 | 0.35548 | 0.35609 | 301.3379
54.272 | 7.2366 | 26635.4707 | 0.35488 | 0.35549 | 301.9058
54.372 | 7.2501 | 26674.0586 | 0.35544 | 0.35605 | 302.3432
54.472 | 7.2631 | 26722.9199 | 0.355 | 0.35561 | 302.897
54.572 | 7.2765 | 26786.1035 | 0.35541 | 0.35602 | 303.6132
54.658 | 7.2881 | 26655.0859 | 0.35502 | 0.35563 | 302.1281
54.758 | 7.3011 | 26657.0215 | 0.35543 | 0.35604 | 302.1501
54.858 | 7.3145 | 26639.3789 | 0.35506 | 0.35567 | 301.9501
54.958 | 7.3279 | 26677.7637 | 0.35532 | 0.35593 | 302.3852
55.058 | 7.3414 | 26731.9883 | 0.35511 | 0.35572 | 302.9998
55.158 | 7.3545 | 26798.9961 | 0.35519 | 0.3558 | 303.7593
55.258 | 7.3681 | 26844.2578 | 0.35521 | 0.35582 | 304.2723
55.358 | 7.3815 | 26903.584 | 0.35516 | 0.35577 | 304.9448
55.458 | 7.3946 | 26943.7461 | 0.35534 | 0.35595 | 305.4
55.558 | 7.4078 | 27000.1523 | 0.35513 | 0.35574 | 306.0394
55.658 | 7.4211 | 27050.5312 | 0.35542 | 0.35603 | 306.6104
55.758 | 7.4344 | 27094.3281 | 0.35501 | 0.35562 | 307.1068
55.826 | 7.4434 | 26965.2148 | 0.35529 | 0.3559 | 305.6434
55.832 | 7.4443 | 26774.5938 | 0.35535 | 0.35596 | 303.4827
55.836 | 7.4448 | 26636.9023 | 0.35538 | 0.35599 | 301.922
55.84 | 7.4454 | 26501.8945 | 0.35541 | 0.35602 | 300.3917
55.844 | 7.4461 | 26376.0957 | 0.35544 | 0.35605 | 298.9658
55.85 | 7.4471 | 26212.5215 | 0.35549 | 0.3561 | 297.1118
55.856 | 7.448 | 26083.8027 | 0.35553 | 0.35614 | 295.6528
55.866 | 7.4495 | 25944.4707 | 0.35558 | 0.35619 | 294.0735
55.966 | 7.4627 | 25948.6953 | 0.35491 | 0.35552 | 294.1214
56.066 | 7.476 | 26001.5664 | 0.35548 | 0.35609 | 294.7207
56.166 | 7.4891 | 26053.6582 | 0.35497 | 0.35558 | 295.3111
56.212 | 7.4951 | 25925.7168 | 0.3549 | 0.35551 | 293.8609
56.22 | 7.4962 | 25771.0371 | 0.35503 | 0.35564 | 292.1077
56.228 | 7.4974 | 25627.6699 | 0.35522 | 0.35583 | 290.4826
56.238 | 7.499 | 25494.1191 | 0.3555 | 0.35611 | 288.9689
56.338 | 7.5122 | 25440.1543 | 0.35488 | 0.35549 | 288.3572
56.438 | 7.5254 | 25492.5781 | 0.35621 | 0.35682 | 288.9514
56.538 | 7.5384 | 25566.8398 | 0.35381 | 0.35442 | 289.7932
56.638 | 7.5518 | 25637.3887 | 0.35669 | 0.3573 | 290.5928
56.738 | 7.5652 | 25698.6758 | 0.3535 | 0.35411 | 291.2875
56.838 | 7.5785 | 25765.5293 | 0.35659 | 0.3572 | 292.0452
56.938 | 7.592 | 25805.8848 | 0.35445 | 0.35506 | 292.5027
57.038 | 7.6054 | 25860.334 | 0.35545 | 0.35606 | 293.1198
57.138 | 7.6188 | 25925.7637 | 0.35559 | 0.3562 | 293.8615
57.238 | 7.6319 | 25996.4668 | 0.35433 | 0.35494 | 294.6629
57.338 | 7.6453 | 26050.5234 | 0.35623 | 0.35684 | 295.2756
57.438 | 7.6584 | 26100.8242 | 0.354 | 0.35461 | 295.8457
57.538 | 7.6716 | 26176.9473 | 0.35651 | 0.35712 | 296.7086
57.638 | 7.6852 | 26232.4004 | 0.354 | 0.35461 | 297.3371
57.738 | 7.6986 | 26288.8438 | 0.35648 | 0.35709 | 297.9769
57.838 | 7.7119 | 26341.0176 | 0.35394 | 0.35455 | 298.5682
57.938 | 7.7255 | 26395.1895 | 0.35629 | 0.3569 | 299.1823
58.038 | 7.7389 | 26450.5059 | 0.35426 | 0.35487 | 299.8093
58.138 | 7.7519 | 26505.7988 | 0.35598 | 0.35659 | 300.436
58.238 | 7.7651 | 26542.4102 | 0.35482 | 0.35543 | 300.851
58.338 | 7.7786 | 26609.1191 | 0.35551 | 0.35612 | 301.6071
58.428 | 7.7905 | 26459.3906 | 0.35494 | 0.35555 | 299.91
58.436 | 7.7917 | 26329.6387 | 0.35519 | 0.3558 | 298.4393
58.446 | 7.7931 | 26195.6875 | 0.35549 | 0.3561 | 296.921
58.466 | 7.796 | 26065.332 | 0.35598 | 0.35659 | 295.4434
58.566 | 7.8092 | 26112.7559 | 0.35441 | 0.35502 | 295.981
58.666 | 7.8226 | 26187.3594 | 0.35611 | 0.35672 | 296.8266
58.766 | 7.8356 | 26233.0703 | 0.35446 | 0.35507 | 297.3447
58.866 | 7.8488 | 26226.25 | 0.35637 | 0.35698 | 297.2674
58.95 | 7.8602 | 26092.625 | 0.35422 | 0.35483 | 295.7528
58.962 | 7.8617 | 25955.3672 | 0.354 | 0.35461 | 294.197
58.98 | 7.8644 | 25824.207 | 0.35399 | 0.3546 | 292.7103
59.08 | 7.8776 | 25838.0898 | 0.35622 | 0.35683 | 292.8677
59.18 | 7.8909 | 25891.7637 | 0.35434 | 0.35495 | 293.4761
59.212 | 7.8952 | 25725.1465 | 0.35624 | 0.35685 | 291.5875
59.218 | 7.896 | 25554.207 | 0.35651 | 0.35712 | 289.65
59.224 | 7.8968 | 25378.9785 | 0.35671 | 0.35732 | 287.6638
59.23 | 7.8978 | 25220.3379 | 0.35682 | 0.35743 | 285.8656
59.236 | 7.8986 | 25088.8047 | 0.35684 | 0.35745 | 284.3748
59.244 | 7.8999 | 24959.7363 | 0.35675 | 0.35736 | 282.9118
59.26 | 7.9022 | 24832.9805 | 0.35623 | 0.35684 | 281.4751
59.36 | 7.9152 | 24847.7637 | 0.35407 | 0.35468 | 281.6426
59.46 | 7.9284 | 24867.5273 | 0.35551 | 0.35612 | 281.8666
59.56 | 7.9416 | 24911.1367 | 0.3551 | 0.35571 | 282.3609
59.66 | 7.9549 | 24948.8711 | 0.3547 | 0.35531 | 282.7886
59.76 | 7.968 | 24978.9551 | 0.35668 | 0.35729 | 283.1296
59.84 | 7.9788 | 24838.2422 | 0.35463 | 0.35524 | 281.5347
59.852 | 7.9803 | 24706.4941 | 0.35421 | 0.35482 | 280.0414
59.866 | 7.9824 | 24567.1914 | 0.35372 | 0.35433 | 278.4624
59.892 | 7.9861 | 24440.3047 | 0.35372 | 0.35433 | 277.0242
59.992 | 7.9994 | 24467.2363 | 0.35561 | 0.35622 | 277.3294
60.092 | 8.0127 | 24501.7344 | 0.35527 | 0.35588 | 277.7205
60.108 | 8.0146 | 24363.6953 | 0.35613 | 0.35674 | 276.1558
60.118 | 8.0159 | 24231.9023 | 0.3564 | 0.35701 | 274.662
60.132 | 8.0179 | 24095.3418 | 0.35639 | 0.357 | 273.1141
60.232 | 8.0312 | 24048.7012 | 0.35423 | 0.35484 | 272.5855
60.312 | 8.0419 | 23913.6914 | 0.35604 | 0.35665 | 271.0552
60.412 | 8.0552 | 23793.5625 | 0.35446 | 0.35507 | 269.6935
60.468 | 8.0625 | 23664.3535 | 0.35556 | 0.35617 | 268.229
60.494 | 8.0661 | 23538.8105 | 0.35574 | 0.35635 | 266.806
60.594 | 8.0795 | 23440.752 | 0.35463 | 0.35524 | 265.6945
60.636 | 8.0853 | 23305.4121 | 0.35527 | 0.35588 | 264.1605
60.646 | 8.0866 | 23165.8867 | 0.35546 | 0.35607 | 262.579
60.656 | 8.0879 | 23012.9297 | 0.35554 | 0.35615 | 260.8453
60.668 | 8.0898 | 22871.127 | 0.35553 | 0.35614 | 259.238
60.698 | 8.0939 | 22744.4727 | 0.3554 | 0.35601 | 257.8024
60.738 | 8.0988 | 22605.5898 | 0.35536 | 0.35597 | 256.2282
60.752 | 8.1007 | 22474.6543 | 0.35508 | 0.35569 | 254.7441
60.796 | 8.1067 | 22349.5293 | 0.35499 | 0.3556 | 253.3258
60.86 | 8.115 | 22218.6777 | 0.35527 | 0.35588 | 251.8426
60.886 | 8.1188 | 22090.4492 | 0.35535 | 0.35596 | 250.3892
60.936 | 8.1252 | 21952.8242 | 0.3551 | 0.35571 | 248.8293
60.94 | 8.1259 | 21777.6934 | 0.35507 | 0.35568 | 246.8442
60.944 | 8.1266 | 21527.3477 | 0.35504 | 0.35565 | 244.0066
60.946 | 8.1269 | 21380.8711 | 0.35503 | 0.35564 | 242.3463
60.948 | 8.1273 | 21224.4238 | 0.35503 | 0.35564 | 240.5731
60.95 | 8.1277 | 21062.3125 | 0.35503 | 0.35564 | 238.7356
60.952 | 8.128 | 20897.6484 | 0.35503 | 0.35564 | 236.8691
60.954 | 8.1284 | 20732.7363 | 0.35505 | 0.35566 | 234.9999
60.956 | 8.1288 | 20569.7188 | 0.35507 | 0.35568 | 233.1521
60.958 | 8.1291 | 20410.3047 | 0.3551 | 0.35571 | 231.3452
60.96 | 8.1295 | 20255.6543 | 0.35513 | 0.35574 | 229.5923
60.962 | 8.1298 | 20106.8594 | 0.35518 | 0.35579 | 227.9058
60.964 | 8.1302 | 19965.084 | 0.35523 | 0.35584 | 226.2988
60.966 | 8.1306 | 19831.207 | 0.35529 | 0.3559 | 224.7813
60.968 | 8.1309 | 19705.4492 | 0.35536 | 0.35597 | 223.3559
60.972 | 8.1316 | 19475.6426 | 0.3555 | 0.35611 | 220.7511
60.976 | 8.1321 | 19268.1406 | 0.35566 | 0.35627 | 218.3991
60.98 | 8.1327 | 19072.1816 | 0.35583 | 0.35644 | 216.178
60.984 | 8.1333 | 18877.2539 | 0.35599 | 0.3566 | 213.9685
60.988 | 8.1338 | 18673.7109 | 0.35612 | 0.35673 | 211.6614
60.992 | 8.1345 | 18402.1016 | 0.35623 | 0.35684 | 208.5828
60.994 | 8.1348 | 18231.0098 | 0.35627 | 0.35688 | 206.6435
60.996 | 8.1352 | 18036.457 | 0.3563 | 0.35691 | 204.4383
60.998 | 8.1356 | 17811.2754 | 0.35632 | 0.35693 | 201.8859
61 | 8.136 | 17546.1094 | 0.35632 | 0.35693 | 198.8804
61.002 | 8.1364 | 17237.1738 | 0.35631 | 0.35692 | 195.3787
61.004 | 8.1368 | 16889.8125 | 0.35628 | 0.35689 | 191.4414
61.006 | 8.1373 | 16514.998 | 0.35625 | 0.35686 | 187.193
61.008 | 8.1378 | 16122.9287 | 0.3562 | 0.35681 | 182.749
61.01 | 8.1382 | 15720.7129 | 0.35613 | 0.35674 | 178.19
61.012 | 8.1387 | 15314.3574 | 0.35607 | 0.35668 | 173.5841
61.014 | 8.1391 | 14909.583 | 0.35599 | 0.3566 | 168.9961
61.016 | 8.1396 | 14508.9238 | 0.35591 | 0.35652 | 164.4547
61.018 | 8.14 | 14109.1807 | 0.35582 | 0.35643 | 159.9237
61.02 | 8.1405 | 13705.9258 | 0.35573 | 0.35634 | 155.3529
61.022 | 8.1409 | 13300.4424 | 0.35563 | 0.35624 | 150.7569
61.024 | 8.1414 | 12898.292 | 0.35553 | 0.35614 | 146.1986

## INF3
Time | Extension | Load | Strain 1 | Corrected Strain | Sigma
(s) | (mm) | (N) | (mm/mm) | (mm/mm) | N/mm |  | Loading Area | 89.9671
0 | 0 | 54.5878 | -0.00251 | 0 | 0.60675 |  | Max load: | 28339.3613 | * Corrected Strain consist in adjusting measured strain values so they start from zero
0.1 | 0.01062 | 101.3331 | -0.00249 | 2e-05 | 1.1263 |  | Max Extension: | 8.8747
0.2 | 0.0265 | 191.9602 | -0.00244 | 7e-05 | 2.1337
0.3 | 0.04006 | 266.5058 | -0.00239 | 0.00012 | 2.9623
0.4 | 0.05337 | 322.0492 | -0.00235 | 0.00016 | 3.5796
0.5 | 0.06681 | 410.579 | -0.00231 | 0.0002 | 4.5637
0.6 | 0.08031 | 452.1508 | -0.00228 | 0.00023 | 5.0257
0.7 | 0.09356 | 501.1209 | -0.00226 | 0.00025 | 5.57
0.8 | 0.10694 | 543.8795 | -0.00222 | 0.00029 | 6.0453
0.9 | 0.12037 | 591.4884 | -0.0022 | 0.00031 | 6.5745
1 | 0.13381 | 621.2999 | -0.00218 | 0.00033 | 6.9059
1.1 | 0.147 | 658.2624 | -0.00216 | 0.00035 | 7.3167
1.2 | 0.16012 | 695.5475 | -0.00215 | 0.00036 | 7.7311
1.3 | 0.1735 | 728.2722 | -0.00212 | 0.00039 | 8.0949
1.4 | 0.18687 | 750.9612 | -0.0021 | 0.00041 | 8.3471
1.5 | 0.20025 | 802.6755 | -0.00209 | 0.00042 | 8.9219
1.6 | 0.21362 | 830.543 | -0.00207 | 0.00044 | 9.2316
1.7 | 0.227 | 860.8932 | -0.00206 | 0.00045 | 9.569
1.8 | 0.24037 | 901.4847 | -0.00202 | 0.00049 | 10.0202
1.9 | 0.25362 | 934.3477 | -0.002 | 0.00051 | 10.3854
2 | 0.26687 | 970.4097 | -0.00199 | 0.00052 | 10.7863
2.1 | 0.28012 | 1018.5261 | -0.00196 | 0.00055 | 11.3211
2.2 | 0.29356 | 1045.0065 | -0.00195 | 0.00056 | 11.6154 | * For stress-strain graph, following ISO standard, range taken is from 0.0005 to 0.0025
2.3 | 0.30694 | 1077.6533 | -0.00193 | 0.00058 | 11.9783
2.4 | 0.32025 | 1114.4913 | -0.00191 | 0.0006 | 12.3878
2.5 | 0.33369 | 1144.0291 | -0.00189 | 0.00062 | 12.7161
2.6 | 0.34706 | 1182.8835 | -0.00187 | 0.00064 | 13.148
2.7 | 0.36037 | 1229.1923 | -0.00185 | 0.00066 | 13.6627
2.8 | 0.3735 | 1252.7107 | -0.00183 | 0.00068 | 13.9241
2.9 | 0.38681 | 1287.9009 | -0.00182 | 0.00069 | 14.3152
3 | 0.40025 | 1324.8361 | -0.00179 | 0.00072 | 14.7258
3.1 | 0.41356 | 1356.2351 | -0.00177 | 0.00074 | 15.0748
3.2 | 0.42687 | 1388.6581 | -0.00176 | 0.00075 | 15.4352
3.3 | 0.44025 | 1424.8859 | -0.00173 | 0.00078 | 15.8379
3.4 | 0.45369 | 1458.9241 | -0.00172 | 0.00079 | 16.2162
3.5 | 0.46712 | 1499.1416 | -0.0017 | 0.00081 | 16.6632
3.6 | 0.48025 | 1529.6965 | -0.00169 | 0.00082 | 17.0028
3.7 | 0.49344 | 1554.3718 | -0.00167 | 0.00084 | 17.2771
3.8 | 0.50675 | 1597.0828 | -0.00165 | 0.00086 | 17.7519
3.9 | 0.52025 | 1646.3855 | -0.00163 | 0.00088 | 18.2999
4 | 0.53362 | 1671.3075 | -0.00161 | 0.0009 | 18.5769
4.1 | 0.54694 | 1700.4227 | -0.00159 | 0.00092 | 18.9005
4.2 | 0.56037 | 1733.3709 | -0.00158 | 0.00093 | 19.2667
4.3 | 0.57375 | 1772.6393 | -0.00154 | 0.00097 | 19.7032
4.4 | 0.587 | 1810.2112 | -0.00154 | 0.00097 | 20.1208
4.5 | 0.60012 | 1836.5749 | -0.00153 | 0.00098 | 20.4138
4.6 | 0.61344 | 1857.6445 | -0.00151 | 0.001 | 20.648
4.7 | 0.62681 | 1888.0424 | -0.0015 | 0.00101 | 20.9859
4.8 | 0.64031 | 1926.8121 | -0.00147 | 0.00104 | 21.4169
4.9 | 0.65362 | 1953.6383 | -0.00147 | 0.00104 | 21.715
5 | 0.667 | 1971.2219 | -0.00144 | 0.00107 | 21.9105
5.1 | 0.68037 | 1998.2515 | -0.00143 | 0.00108 | 22.2109
5.2 | 0.69369 | 2041.5818 | -0.00142 | 0.00109 | 22.6925
5.3 | 0.70687 | 2074.2625 | -0.0014 | 0.00111 | 23.0558
5.4 | 0.72012 | 2096.7849 | -0.00138 | 0.00113 | 23.3061
5.5 | 0.73344 | 2124.8127 | -0.00137 | 0.00114 | 23.6177
5.6 | 0.74694 | 2147.9021 | -0.00135 | 0.00116 | 23.8743
5.7 | 0.76025 | 2177.7827 | -0.00134 | 0.00117 | 24.2064
5.8 | 0.77362 | 2214.342 | -0.00132 | 0.00119 | 24.6128
5.9 | 0.78706 | 2256.3047 | -0.00131 | 0.0012 | 25.0792
6 | 0.80037 | 2269.3538 | -0.0013 | 0.00121 | 25.2243
6.1 | 0.81356 | 2303.6465 | -0.00127 | 0.00124 | 25.6054
6.2 | 0.82681 | 2342.4924 | -0.00125 | 0.00126 | 26.0372
6.3 | 0.84019 | 2375.4871 | -0.00124 | 0.00127 | 26.4039
6.4 | 0.85356 | 2391.8511 | -0.00122 | 0.00129 | 26.5858
6.5 | 0.86694 | 2431.655 | -0.0012 | 0.00131 | 27.0283
6.6 | 0.88031 | 2464.967 | -0.00119 | 0.00132 | 27.3985
6.7 | 0.89369 | 2495.9602 | -0.00116 | 0.00135 | 27.743
6.8 | 0.90706 | 2532.6887 | -0.00114 | 0.00137 | 28.1513
6.9 | 0.92031 | 2560.2805 | -0.00113 | 0.00138 | 28.458
7 | 0.93344 | 2588.9905 | -0.00111 | 0.0014 | 28.7771
7.1 | 0.94675 | 2628.7368 | -0.0011 | 0.00141 | 29.2189
7.2 | 0.96019 | 2668.7803 | -0.00107 | 0.00144 | 29.664
7.3 | 0.97356 | 2691.3315 | -0.00106 | 0.00145 | 29.9146
7.4 | 0.98687 | 2723.5195 | -0.00104 | 0.00147 | 30.2724
7.5 | 1.0002 | 2758.9263 | -0.00102 | 0.00149 | 30.6659
7.6 | 1.0138 | 2792.4514 | -0.00099 | 0.00152 | 31.0386
7.7 | 1.0271 | 2823.9097 | -0.00097 | 0.00154 | 31.3882
7.8 | 1.0402 | 2870.4517 | -0.00095 | 0.00156 | 31.9056
7.9 | 1.0534 | 2899.5413 | -0.00093 | 0.00158 | 32.2289
8 | 1.0668 | 2931.3726 | -0.00092 | 0.00159 | 32.5827
8.1 | 1.0802 | 2965.9038 | -0.00089 | 0.00162 | 32.9665
8.2 | 1.0936 | 2997.2124 | -0.00087 | 0.00164 | 33.3145
8.3 | 1.107 | 3033.989 | -0.00085 | 0.00166 | 33.7233
8.4 | 1.1204 | 3075.1948 | -0.00083 | 0.00168 | 34.1813
8.5 | 1.1338 | 3102.9695 | -0.00081 | 0.0017 | 34.49
8.6 | 1.1469 | 3144.8584 | -0.00079 | 0.00172 | 34.9556
8.7 | 1.1601 | 3183.239 | -0.00077 | 0.00174 | 35.3823
8.8 | 1.1735 | 3214.3411 | -0.00075 | 0.00176 | 35.728
8.9 | 1.1869 | 3244.2351 | -0.00072 | 0.00179 | 36.0602
9 | 1.2003 | 3290.3523 | -0.0007 | 0.00181 | 36.5728
9.1 | 1.2136 | 3324.9099 | -0.00067 | 0.00184 | 36.9569
9.2 | 1.227 | 3356.8125 | -0.00066 | 0.00185 | 37.3116
9.3 | 1.2404 | 3386.3044 | -0.00063 | 0.00188 | 37.6394
9.4 | 1.2536 | 3428.825 | -0.00061 | 0.0019 | 38.112
9.5 | 1.2669 | 3483.075 | -0.00059 | 0.00192 | 38.715
9.6 | 1.2801 | 3507.354 | -0.00056 | 0.00195 | 38.9848
9.7 | 1.2934 | 3539.9302 | -0.00055 | 0.00196 | 39.3469
9.8 | 1.3069 | 3584.4785 | -0.00053 | 0.00198 | 39.8421
9.9 | 1.3203 | 3615.7913 | -0.0005 | 0.00201 | 40.1901
10 | 1.3337 | 3649.5474 | -0.00047 | 0.00204 | 40.5654
10.1 | 1.347 | 3691.0935 | -0.00045 | 0.00206 | 41.0271
10.2 | 1.3604 | 3738.7158 | -0.00042 | 0.00209 | 41.5565
10.3 | 1.3734 | 3779.5171 | -0.0004 | 0.00211 | 42.01
10.4 | 1.3867 | 3807.5264 | -0.00037 | 0.00214 | 42.3213
10.5 | 1.4001 | 3838.2329 | -0.00035 | 0.00216 | 42.6626
10.6 | 1.4136 | 3895.3069 | -0.00033 | 0.00218 | 43.297
10.7 | 1.4267 | 3923.947 | -0.00031 | 0.0022 | 43.6153
10.8 | 1.4403 | 3955.1177 | -0.00028 | 0.00223 | 43.9618
10.9 | 1.4539 | 4000.9815 | -0.00026 | 0.00225 | 44.4716
11 | 1.4671 | 4048.5405 | -0.00023 | 0.00228 | 45.0002
11.1 | 1.4802 | 4087.603 | -0.00021 | 0.0023 | 45.4344
11.2 | 1.4935 | 4126.3545 | -0.00018 | 0.00233 | 45.8651
11.3 | 1.5068 | 4163.5718 | -0.00016 | 0.00235 | 46.2788
11.4 | 1.5203 | 4208.479 | -0.00013 | 0.00238 | 46.778
11.5 | 1.5336 | 4235.9067 | -0.00011 | 0.0024 | 47.0828
11.6 | 1.547 | 4278.6836 | -8e-05 | 0.00243 | 47.5583
11.7 | 1.5604 | 4330.5688 | -7e-05 | 0.00244 | 48.135
11.8 | 1.5737 | 4367.3193 | -3e-05 | 0.00248 | 48.5435
11.9 | 1.5871 | 4406.5776 | -1e-05 | 0.0025 | 48.9799
12 | 1.6001 | 4445.958 | 2e-05 | 0.00253 | 49.4176
12.1 | 1.6134 | 4487.0005 | 4e-05 | 0.00255 | 49.8738
12.2 | 1.6268 | 4524.8291 | 7e-05 | 0.00258 | 50.2943
12.3 | 1.6403 | 4568.9614 | 0.0001 | 0.00261 | 50.7848
12.4 | 1.6536 | 4611.4111 | 0.00013 | 0.00264 | 51.2566
12.5 | 1.667 | 4651.6523 | 0.00015 | 0.00266 | 51.7039
12.6 | 1.6804 | 4694.4346 | 0.00018 | 0.00269 | 52.1795
12.7 | 1.6937 | 4741.1011 | 0.00021 | 0.00272 | 52.6982
12.8 | 1.7069 | 4776.7671 | 0.00023 | 0.00274 | 53.0946
12.9 | 1.7201 | 4818.3794 | 0.00026 | 0.00277 | 53.5571
13 | 1.7334 | 4864.1655 | 0.00029 | 0.0028 | 54.066
13.1 | 1.7468 | 4904.1934 | 0.00032 | 0.00283 | 54.511
13.2 | 1.7603 | 4954.4536 | 0.00035 | 0.00286 | 55.0696
13.3 | 1.7736 | 4993.3477 | 0.00038 | 0.00289 | 55.5019
13.4 | 1.787 | 5035.4639 | 0.00041 | 0.00292 | 55.9701
13.5 | 1.8004 | 5067.2524 | 0.00043 | 0.00294 | 56.3234
13.6 | 1.8136 | 5126.4873 | 0.00047 | 0.00298 | 56.9818
13.7 | 1.8268 | 5168.3911 | 0.00049 | 0.003 | 57.4476
13.8 | 1.8401 | 5200.3853 | 0.00052 | 0.00303 | 57.8032
13.9 | 1.8536 | 5251.3955 | 0.00054 | 0.00305 | 58.3702
14 | 1.8669 | 5291.1235 | 0.00058 | 0.00309 | 58.8118
14.1 | 1.8802 | 5344.1269 | 0.00061 | 0.00312 | 59.4009
14.2 | 1.8938 | 5376.3599 | 0.00064 | 0.00315 | 59.7592
14.3 | 1.9071 | 5431.1836 | 0.00067 | 0.00318 | 60.3685
14.4 | 1.9203 | 5471.2139 | 0.00069 | 0.0032 | 60.8135
14.5 | 1.9335 | 5505.1465 | 0.00072 | 0.00323 | 61.1907
14.6 | 1.9467 | 5568.3643 | 0.00075 | 0.00326 | 61.8933
14.7 | 1.9601 | 5604.8047 | 0.00079 | 0.0033 | 62.2984
14.8 | 1.9736 | 5643.6509 | 0.00082 | 0.00333 | 62.7302
14.9 | 1.987 | 5687.8789 | 0.00084 | 0.00335 | 63.2218
15 | 2.0002 | 5740.0029 | 0.00087 | 0.00338 | 63.8011
15.1 | 2.0137 | 5778.8706 | 0.0009 | 0.00341 | 64.2331
15.2 | 2.0271 | 5821.4873 | 0.00093 | 0.00344 | 64.7068
15.3 | 2.0401 | 5875.8882 | 0.00095 | 0.00346 | 65.3115
15.4 | 2.0534 | 5906.0796 | 0.00099 | 0.0035 | 65.6471
15.5 | 2.0668 | 5966.459 | 0.00101 | 0.00352 | 66.3182
15.6 | 2.0804 | 6012.5903 | 0.00105 | 0.00356 | 66.831
15.7 | 2.0936 | 6047.6836 | 0.00108 | 0.00359 | 67.221
15.8 | 2.107 | 6091.2168 | 0.0011 | 0.00361 | 67.7049
15.9 | 2.1204 | 6137.5391 | 0.00113 | 0.00364 | 68.2198
16 | 2.1337 | 6190.71 | 0.00117 | 0.00368 | 68.8108
16.1 | 2.1469 | 6230.7871 | 0.0012 | 0.00371 | 69.2563
16.2 | 2.1601 | 6282.9443 | 0.00124 | 0.00375 | 69.836
16.3 | 2.1734 | 6318.604 | 0.00126 | 0.00377 | 70.2324
16.4 | 2.1868 | 6374.7197 | 0.00129 | 0.0038 | 70.8561
16.5 | 2.2003 | 6414.5996 | 0.00133 | 0.00384 | 71.2994
16.6 | 2.2136 | 6466.9316 | 0.00136 | 0.00387 | 71.8811
16.7 | 2.227 | 6507.3833 | 0.00138 | 0.00389 | 72.3307
16.8 | 2.2404 | 6564.9248 | 0.00142 | 0.00393 | 72.9703
16.9 | 2.2537 | 6603.7363 | 0.00145 | 0.00396 | 73.4017
17 | 2.2668 | 6647.2812 | 0.00149 | 0.004 | 73.8857
17.1 | 2.2801 | 6696.1357 | 0.00152 | 0.00403 | 74.4287
17.2 | 2.2936 | 6731.1646 | 0.00155 | 0.00406 | 74.8181
17.3 | 2.3069 | 6795.4512 | 0.00159 | 0.0041 | 75.5326
17.4 | 2.3203 | 6842.2349 | 0.00161 | 0.00412 | 76.0526
17.5 | 2.3338 | 6882.8682 | 0.00165 | 0.00416 | 76.5043
17.6 | 2.3471 | 6927.2393 | 0.00168 | 0.00419 | 76.9975
17.7 | 2.3604 | 6983.0117 | 0.00171 | 0.00422 | 77.6174
17.8 | 2.3734 | 7021.2847 | 0.00175 | 0.00426 | 78.0428
17.9 | 2.3868 | 7075.8745 | 0.00178 | 0.00429 | 78.6496
18 | 2.4001 | 7127.2285 | 0.00181 | 0.00432 | 79.2204
18.1 | 2.4135 | 7162.7632 | 0.00185 | 0.00436 | 79.6154
18.2 | 2.4269 | 7216.0552 | 0.00189 | 0.0044 | 80.2077
18.3 | 2.4403 | 7260.1108 | 0.00192 | 0.00443 | 80.6974
18.4 | 2.4537 | 7304.3833 | 0.00196 | 0.00447 | 81.1895
18.5 | 2.4671 | 7349.8638 | 0.00199 | 0.0045 | 81.695
18.6 | 2.4802 | 7420.9312 | 0.00201 | 0.00452 | 82.4849
18.7 | 2.4934 | 7453.6279 | 0.00205 | 0.00456 | 82.8484
18.8 | 2.5068 | 7501.9067 | 0.00209 | 0.0046 | 83.385
18.9 | 2.5202 | 7546.7476 | 0.00212 | 0.00463 | 83.8834
19 | 2.5336 | 7597.4526 | 0.00216 | 0.00467 | 84.447
19.1 | 2.5469 | 7640.2925 | 0.00219 | 0.0047 | 84.9232
19.2 | 2.5603 | 7702.9268 | 0.00222 | 0.00473 | 85.6194
19.3 | 2.5737 | 7741.8306 | 0.00225 | 0.00476 | 86.0518
19.4 | 2.5869 | 7790.8916 | 0.00229 | 0.0048 | 86.5971
19.5 | 2.6001 | 7843.9707 | 0.00232 | 0.00483 | 87.1871
19.6 | 2.6134 | 7882.5728 | 0.00236 | 0.00487 | 87.6162
19.7 | 2.6267 | 7935.1397 | 0.00239 | 0.0049 | 88.2004
19.8 | 2.6402 | 7984.6548 | 0.00243 | 0.00494 | 88.7508
19.9 | 2.6536 | 8039.7344 | 0.00246 | 0.00497 | 89.363
20 | 2.6669 | 8082.8467 | 0.0025 | 0.00501 | 89.8422
20.1 | 2.6803 | 8131.3594 | 0.00255 | 0.00506 | 90.3815
20.2 | 2.6938 | 8168.3921 | 0.00258 | 0.00509 | 90.7931
20.3 | 2.7069 | 8237.7598 | 0.00261 | 0.00512 | 91.5641
20.4 | 2.7201 | 8278.5752 | 0.00264 | 0.00515 | 92.0178
20.5 | 2.7334 | 8328.6299 | 0.00268 | 0.00519 | 92.5742
20.6 | 2.7469 | 8374.0498 | 0.00272 | 0.00523 | 93.079
20.7 | 2.7603 | 8426.5713 | 0.00275 | 0.00526 | 93.6628
20.8 | 2.7736 | 8467.8057 | 0.00279 | 0.0053 | 94.1211
20.9 | 2.7871 | 8526.7793 | 0.00283 | 0.00534 | 94.7766
21 | 2.8004 | 8565.0039 | 0.00287 | 0.00538 | 95.2015
21.1 | 2.8136 | 8622.3301 | 0.0029 | 0.00541 | 95.8387
21.2 | 2.8268 | 8671.4863 | 0.00293 | 0.00544 | 96.3851
21.3 | 2.8402 | 8713.2803 | 0.00297 | 0.00548 | 96.8496
21.4 | 2.8536 | 8766.1426 | 0.00301 | 0.00552 | 97.4372
21.5 | 2.8669 | 8814.0449 | 0.00305 | 0.00556 | 97.9696
21.6 | 2.8803 | 8863.2236 | 0.00308 | 0.00559 | 98.5163
21.7 | 2.8937 | 8915.8525 | 0.00312 | 0.00563 | 99.1012
21.8 | 2.9071 | 8964.0938 | 0.00315 | 0.00566 | 99.6375
21.9 | 2.9204 | 9002.3926 | 0.00319 | 0.0057 | 100.0632
22 | 2.9334 | 9072.0791 | 0.00323 | 0.00574 | 100.8377
22.1 | 2.9468 | 9112.1338 | 0.00327 | 0.00578 | 101.2829
22.2 | 2.9601 | 9157.582 | 0.00331 | 0.00582 | 101.7881
22.3 | 2.9736 | 9209.3486 | 0.00334 | 0.00585 | 102.3635
22.4 | 2.9868 | 9266.9912 | 0.00337 | 0.00588 | 103.0042
22.5 | 3.0003 | 9305.2979 | 0.00342 | 0.00593 | 103.43
22.6 | 3.0138 | 9365.832 | 0.00346 | 0.00597 | 104.1028
22.7 | 3.027 | 9402.5293 | 0.00349 | 0.006 | 104.5107
22.8 | 3.0402 | 9460.3027 | 0.00353 | 0.00604 | 105.1529
22.9 | 3.0534 | 9514.0254 | 0.00357 | 0.00608 | 105.75
23 | 3.0668 | 9556.8447 | 0.00361 | 0.00612 | 106.226
23.1 | 3.0802 | 9603.46 | 0.00365 | 0.00616 | 106.7441
23.2 | 3.0937 | 9664.6543 | 0.00368 | 0.00619 | 107.4243
23.3 | 3.107 | 9701.6943 | 0.00373 | 0.00624 | 107.836
23.4 | 3.1203 | 9754.3975 | 0.00376 | 0.00627 | 108.4218
23.5 | 3.1338 | 9808.624 | 0.0038 | 0.00631 | 109.0246
23.6 | 3.1469 | 9853.8574 | 0.00383 | 0.00634 | 109.5273
23.7 | 3.1601 | 9911.0137 | 0.00388 | 0.00639 | 110.1626
23.8 | 3.1734 | 9956.8789 | 0.00391 | 0.00642 | 110.6724
23.9 | 3.1868 | 10000.4336 | 0.00395 | 0.00646 | 111.1565
24 | 3.2002 | 10050.0908 | 0.00398 | 0.00649 | 111.7085
24.1 | 3.2136 | 10107.6738 | 0.00403 | 0.00654 | 112.3485
24.2 | 3.2271 | 10150.8643 | 0.00407 | 0.00658 | 112.8286
24.3 | 3.2403 | 10213.1943 | 0.0041 | 0.00661 | 113.5214
24.4 | 3.2537 | 10248.1367 | 0.00414 | 0.00665 | 113.9098
24.5 | 3.2668 | 10307.6074 | 0.00418 | 0.00669 | 114.5708
24.6 | 3.2802 | 10353.5664 | 0.00422 | 0.00673 | 115.0817
24.7 | 3.2934 | 10396.707 | 0.00427 | 0.00678 | 115.5612
24.8 | 3.3069 | 10448.9941 | 0.0043 | 0.00681 | 116.1424
24.9 | 3.3203 | 10516.4248 | 0.00434 | 0.00685 | 116.8919
25 | 3.3337 | 10552.2227 | 0.00439 | 0.0069 | 117.2898
25.1 | 3.3471 | 10603.0644 | 0.00442 | 0.00693 | 117.8549
25.2 | 3.3604 | 10647.3916 | 0.00446 | 0.00697 | 118.3476
25.3 | 3.3735 | 10702.5254 | 0.0045 | 0.00701 | 118.9604
25.4 | 3.3867 | 10759.0264 | 0.00454 | 0.00705 | 119.5884
25.5 | 3.4002 | 10808.332 | 0.00458 | 0.00709 | 120.1365
25.6 | 3.4136 | 10845.4394 | 0.00462 | 0.00713 | 120.5489
25.7 | 3.4268 | 10906.9873 | 0.00466 | 0.00717 | 121.2331
25.8 | 3.4403 | 10948.8535 | 0.0047 | 0.00721 | 121.6984
25.9 | 3.4537 | 10996.6279 | 0.00475 | 0.00726 | 122.2294
26 | 3.4671 | 11058.7988 | 0.00479 | 0.0073 | 122.9205
26.1 | 3.4802 | 11103.2129 | 0.00482 | 0.00733 | 123.4141
26.2 | 3.4934 | 11150.7871 | 0.00487 | 0.00738 | 123.9429
26.3 | 3.5068 | 11203.3828 | 0.00491 | 0.00742 | 124.5275
26.4 | 3.5202 | 11244.1484 | 0.00495 | 0.00746 | 124.9807
26.5 | 3.5336 | 11297.7275 | 0.00499 | 0.0075 | 125.5762
26.6 | 3.5469 | 11356.9082 | 0.00503 | 0.00754 | 126.234
26.7 | 3.5603 | 11402.1348 | 0.00508 | 0.00759 | 126.7367
26.8 | 3.5737 | 11452.0322 | 0.00511 | 0.00762 | 127.2913
26.9 | 3.587 | 11501.7373 | 0.00515 | 0.00766 | 127.8438
27 | 3.6001 | 11550.4394 | 0.00519 | 0.0077 | 128.3851
27.1 | 3.6133 | 11601.5322 | 0.00524 | 0.00775 | 128.953
27.2 | 3.6269 | 11653.8525 | 0.00528 | 0.00779 | 129.5346
27.3 | 3.6402 | 11695.2803 | 0.00531 | 0.00782 | 129.9951
27.4 | 3.6536 | 11756.1758 | 0.00535 | 0.00786 | 130.6719
27.5 | 3.667 | 11796.5107 | 0.0054 | 0.00791 | 131.1203
27.6 | 3.6804 | 11849.7148 | 0.00544 | 0.00795 | 131.7116
27.7 | 3.6937 | 11896.7119 | 0.00548 | 0.00799 | 132.234
27.8 | 3.7069 | 11960.4004 | 0.00552 | 0.00803 | 132.9419
27.9 | 3.72 | 12002.0381 | 0.00556 | 0.00807 | 133.4047
28.028 | 3.7373 | 12066.8154 | 0.00562 | 0.00813 | 134.1247
28.128 | 3.7507 | 12103.9141 | 0.00566 | 0.00817 | 134.5371
28.228 | 3.7642 | 12172.9121 | 0.0057 | 0.00821 | 135.304
28.328 | 3.7774 | 12208.5606 | 0.00575 | 0.00826 | 135.7003
28.428 | 3.7905 | 12266.5244 | 0.00579 | 0.0083 | 136.3445
28.528 | 3.8037 | 12312.4473 | 0.00583 | 0.00834 | 136.855
28.628 | 3.8173 | 12367.7481 | 0.00588 | 0.00839 | 137.4697
28.728 | 3.8307 | 12414.1807 | 0.00592 | 0.00843 | 137.9858
28.828 | 3.8439 | 12468.043 | 0.00597 | 0.00848 | 138.5845
28.928 | 3.8574 | 12503.3613 | 0.006 | 0.00851 | 138.977
29.028 | 3.8707 | 12573.9258 | 0.00604 | 0.00855 | 139.7614
29.128 | 3.8842 | 12618.6963 | 0.00608 | 0.00859 | 140.259
29.228 | 3.8973 | 12662.3213 | 0.00614 | 0.00865 | 140.7439
29.328 | 3.9104 | 12714.3789 | 0.00618 | 0.00869 | 141.3225
29.428 | 3.9238 | 12771.7656 | 0.00622 | 0.00873 | 141.9604
29.528 | 3.9372 | 12808.6562 | 0.00626 | 0.00877 | 142.3704
29.628 | 3.9507 | 12870.5342 | 0.0063 | 0.00881 | 143.0582
29.728 | 3.9641 | 12909.9873 | 0.00635 | 0.00886 | 143.4967
29.828 | 3.9776 | 12967.6338 | 0.00639 | 0.0089 | 144.1375
29.928 | 3.9908 | 13018.7725 | 0.00644 | 0.00895 | 144.7059
30.028 | 4.004 | 13064.7139 | 0.00648 | 0.00899 | 145.2166
30.128 | 4.0172 | 13109.7021 | 0.00653 | 0.00904 | 145.7166
30.228 | 4.0305 | 13174.7412 | 0.00657 | 0.00908 | 146.4395
30.328 | 4.044 | 13211.0205 | 0.00661 | 0.00912 | 146.8428
30.428 | 4.0573 | 13265.8106 | 0.00666 | 0.00917 | 147.4518
30.528 | 4.0707 | 13316.3633 | 0.0067 | 0.00921 | 148.0137
30.64 | 4.0858 | 13373.5674 | 0.00675 | 0.00926 | 148.6495
30.74 | 4.099 | 13421.1582 | 0.0068 | 0.00931 | 149.1785
30.84 | 4.1121 | 13474.9619 | 0.00684 | 0.00935 | 149.7765
30.94 | 4.1254 | 13519.4033 | 0.00688 | 0.00939 | 150.2705
31.04 | 4.1389 | 13576.4082 | 0.00693 | 0.00944 | 150.9041
31.14 | 4.1523 | 13618.9492 | 0.00697 | 0.00948 | 151.377
31.24 | 4.1656 | 13665.4824 | 0.00702 | 0.00953 | 151.8942
31.34 | 4.1791 | 13717.4443 | 0.00706 | 0.00957 | 152.4718
31.44 | 4.1924 | 13766.8418 | 0.0071 | 0.00961 | 153.0208
31.54 | 4.2058 | 13824.3545 | 0.00716 | 0.00967 | 153.6601
31.64 | 4.2188 | 13876.4678 | 0.00719 | 0.0097 | 154.2393
31.74 | 4.2321 | 13920.6279 | 0.00724 | 0.00975 | 154.7302
31.84 | 4.2454 | 13963.415 | 0.00728 | 0.00979 | 155.2058
31.94 | 4.2589 | 14024.2412 | 0.00732 | 0.00983 | 155.8819
32.04 | 4.2722 | 14068.1475 | 0.00737 | 0.00988 | 156.3699
32.14 | 4.2856 | 14122.6514 | 0.00742 | 0.00993 | 156.9757
32.24 | 4.2991 | 14166.0762 | 0.00747 | 0.00998 | 157.4584
32.34 | 4.3124 | 14223.7334 | 0.00752 | 0.01003 | 158.0993
32.44 | 4.3255 | 14268.7861 | 0.00756 | 0.01007 | 158.6
32.54 | 4.3388 | 14317.7598 | 0.00761 | 0.01012 | 159.1444
32.64 | 4.3521 | 14368.1641 | 0.00766 | 0.01017 | 159.7046
32.74 | 4.3655 | 14432.4766 | 0.00772 | 0.01023 | 160.4195
32.84 | 4.3789 | 14467.8311 | 0.00776 | 0.01027 | 160.8124
32.94 | 4.3923 | 14520.3945 | 0.00781 | 0.01032 | 161.3967
33.04 | 4.4057 | 14561.4658 | 0.00785 | 0.01036 | 161.8532
33.14 | 4.4191 | 14618.8262 | 0.0079 | 0.01041 | 162.4908
33.24 | 4.4322 | 14674.7529 | 0.00794 | 0.01045 | 163.1124
33.34 | 4.4454 | 14725.3691 | 0.00801 | 0.01052 | 163.675
33.44 | 4.4587 | 14767.2158 | 0.00804 | 0.01055 | 164.1402
33.54 | 4.4722 | 14827.0088 | 0.00809 | 0.0106 | 164.8048
33.64 | 4.4856 | 14865.5771 | 0.00813 | 0.01064 | 165.2335
33.74 | 4.4989 | 14914.666 | 0.00817 | 0.01068 | 165.7791
33.84 | 4.5124 | 14973.5049 | 0.00823 | 0.01074 | 166.4331
33.94 | 4.5257 | 15020.6387 | 0.00827 | 0.01078 | 166.957
34.04 | 4.5391 | 15073.25 | 0.00832 | 0.01083 | 167.5418
34.14 | 4.5521 | 15121.1396 | 0.00835 | 0.01086 | 168.0741
34.24 | 4.5654 | 15163.0791 | 0.0084 | 0.01091 | 168.5402
34.34 | 4.5789 | 15219.4336 | 0.00846 | 0.01097 | 169.1666
34.44 | 4.5922 | 15276.5449 | 0.0085 | 0.01101 | 169.8014
34.54 | 4.6056 | 15318.0869 | 0.00855 | 0.01106 | 170.2632
34.64 | 4.6189 | 15373.9971 | 0.00859 | 0.0111 | 170.8846
34.74 | 4.6324 | 15420.8076 | 0.00864 | 0.01115 | 171.4049
34.84 | 4.6457 | 15464.6133 | 0.00868 | 0.01119 | 171.8919
34.94 | 4.6589 | 15523.2939 | 0.00873 | 0.01124 | 172.5441
35.04 | 4.6721 | 15573.6523 | 0.00878 | 0.01129 | 173.1038
35.14 | 4.6855 | 15615.1133 | 0.00882 | 0.01133 | 173.5647
35.24 | 4.6989 | 15681.4102 | 0.00887 | 0.01138 | 174.3016
35.34 | 4.7123 | 15718.9619 | 0.00891 | 0.01142 | 174.719
35.44 | 4.7256 | 15766.5391 | 0.00895 | 0.01146 | 175.2478
35.54 | 4.739 | 15821.1719 | 0.009 | 0.01151 | 175.8551
35.64 | 4.7524 | 15875.8252 | 0.00904 | 0.01155 | 176.4625
35.74 | 4.7657 | 15926.1611 | 0.0091 | 0.01161 | 177.022
35.84 | 4.7787 | 15979.8144 | 0.00914 | 0.01165 | 177.6184
35.94 | 4.7921 | 16015.0039 | 0.00917 | 0.01168 | 178.0095
36.04 | 4.8055 | 16079.915 | 0.00922 | 0.01173 | 178.731
36.14 | 4.8189 | 16127.1904 | 0.00927 | 0.01178 | 179.2565
36.24 | 4.8323 | 16175.3594 | 0.00932 | 0.01183 | 179.7919
36.34 | 4.8457 | 16224.2441 | 0.00936 | 0.01187 | 180.3353
36.44 | 4.8591 | 16287.2461 | 0.00941 | 0.01192 | 181.0356
36.54 | 4.8723 | 16326.6943 | 0.00946 | 0.01197 | 181.474
36.64 | 4.8855 | 16383.1455 | 0.00951 | 0.01202 | 182.1015
36.74 | 4.8987 | 16425.1484 | 0.00956 | 0.01207 | 182.5684
36.84 | 4.9121 | 16484.4805 | 0.0096 | 0.01211 | 183.2279
36.94 | 4.9254 | 16534.1113 | 0.00964 | 0.01215 | 183.7795
37.04 | 4.9389 | 16582.5703 | 0.0097 | 0.01221 | 184.3181
37.14 | 4.9523 | 16627.9316 | 0.00974 | 0.01225 | 184.8223
37.24 | 4.9658 | 16690.9883 | 0.00978 | 0.01229 | 185.5232
37.34 | 4.9791 | 16735.3828 | 0.00983 | 0.01234 | 186.0167
37.44 | 4.9923 | 16792.9102 | 0.00987 | 0.01238 | 186.6561
37.54 | 5.0054 | 16834.7246 | 0.00992 | 0.01243 | 187.1209
37.64 | 5.0188 | 16898.0391 | 0.00997 | 0.01248 | 187.8246
37.74 | 5.0323 | 16948.6133 | 0.01002 | 0.01253 | 188.3868
37.84 | 5.0456 | 16985.7168 | 0.01032 | 0.01283 | 188.7992
37.94 | 5.0589 | 17037.8672 | 0.00982 | 0.01233 | 189.3788
38.04 | 5.0725 | 17103.0664 | 0.01024 | 0.01275 | 190.1035
38.14 | 5.0857 | 17140.8301 | 0.01061 | 0.01312 | 190.5233
38.24 | 5.0989 | 17200.5898 | 0.00841 | 0.01092 | 191.1875
38.34 | 5.1121 | 17247.2891 | 0.00363 | 0.00614 | 191.7066
38.44 | 5.1254 | 17298.2012 | 0.00953 | 0.01204 | 192.2725
38.54 | 5.1387 | 17349.4238 | 0.01314 | 0.01565 | 192.8418
38.64 | 5.1523 | 17401.498 | 0.01772 | 0.02023 | 193.4207
38.74 | 5.1656 | 17444.2441 | 0.02186 | 0.02437 | 193.8958
38.84 | 5.179 | 17512.6543 | 0.02264 | 0.02515 | 194.6562
38.94 | 5.1924 | 17552.1328 | 0.02395 | 0.02646 | 195.095
39.04 | 5.2058 | 17603.2715 | 0.02547 | 0.02798 | 195.6634
39.14 | 5.2188 | 17656.1152 | 0.02441 | 0.02692 | 196.2508
39.24 | 5.232 | 17709.9395 | 0.02352 | 0.02603 | 196.849
39.34 | 5.2454 | 17762.1055 | 0.02367 | 0.02618 | 197.4289
39.44 | 5.2589 | 17816.9004 | 0.02351 | 0.02602 | 198.0379
39.54 | 5.2722 | 17856.5801 | 0.02494 | 0.02745 | 198.479
39.64 | 5.2857 | 17914.291 | 0.02716 | 0.02967 | 199.1204
39.74 | 5.2992 | 17962.2168 | 0.02762 | 0.03013 | 199.6531
39.84 | 5.3124 | 18018.8613 | 0.02218 | 0.02469 | 200.2828
39.94 | 5.3256 | 18072.8613 | 0.0095 | 0.01201 | 200.883
40.04 | 5.3388 | 18127.3457 | 0.01615 | 0.01866 | 201.4886
40.14 | 5.352 | 18169.5527 | 0.02509 | 0.0276 | 201.9577
40.24 | 5.3655 | 18220.8516 | 0.03609 | 0.0386 | 202.5279
40.34 | 5.3789 | 18264.6426 | 0.04282 | 0.04533 | 203.0147
40.44 | 5.3924 | 18336.2383 | 0.05453 | 0.05704 | 203.8105
40.54 | 5.4057 | 18380.8184 | 0.0528 | 0.05531 | 204.306
40.64 | 5.4191 | 18431.1055 | 0.06556 | 0.06807 | 204.8649
40.74 | 5.4322 | 18479.7422 | 0.19698 | 0.19949 | 205.4055
40.84 | 5.4454 | 18533.125 | 0.16039 | 0.1629 | 205.9989
40.94 | 5.4587 | 18583.127 | 0.2521 | 0.25461 | 206.5547
41.04 | 5.4722 | 18645.9043 | 0.22988 | 0.23239 | 207.2525
41.14 | 5.4856 | 18688.7109 | 0.24586 | 0.24837 | 207.7283
41.24 | 5.4989 | 18746.791 | 0.23565 | 0.23816 | 208.3738
41.34 | 5.5124 | 18792.8223 | 0.26525 | 0.26776 | 208.8855
41.44 | 5.5258 | 18840.7188 | 0.29372 | 0.29623 | 209.4178
41.54 | 5.5389 | 18896.7266 | 0.31599 | 0.3185 | 210.0404
41.64 | 5.5521 | 18955.9863 | 0.28662 | 0.28913 | 210.6991
41.74 | 5.5654 | 19007.5723 | 0.36863 | 0.37114 | 211.2725
41.84 | 5.5789 | 19058.4551 | 0.17728 | 0.17979 | 211.838
41.94 | 5.5922 | 19092.4766 | 0.23888 | 0.24139 | 212.2162
42.04 | 5.6056 | 19160.6719 | 0.55692 | 0.55943 | 212.9742
42.14 | 5.619 | 19210.0762 | 0.06465 | 0.06716 | 213.5233
42.24 | 5.6324 | 19259.5371 | 0.14106 | 0.14357 | 214.0731
42.34 | 5.6457 | 19315.9609 | 0.23951 | 0.24202 | 214.7002
42.44 | 5.6588 | 19370.5996 | 0.21896 | 0.22147 | 215.3076
42.54 | 5.6721 | 19412.5156 | 0.22545 | 0.22796 | 215.7735
42.64 | 5.6853 | 19475.5078 | 0.26847 | 0.27098 | 216.4736
42.74 | 5.6989 | 19513.7969 | 0.37504 | 0.37755 | 216.8992
42.84 | 5.7123 | 19575.9395 | 0.39477 | 0.39728 | 217.59
42.94 | 5.7255 | 19628.6621 | 0.43762 | 0.44013 | 218.176
43.04 | 5.7391 | 19671.9668 | 0.44138 | 0.44389 | 218.6573
43.14 | 5.7524 | 19722.6699 | 0.44419 | 0.4467 | 219.2209
43.24 | 5.7657 | 19787.8613 | 0.48146 | 0.48397 | 219.9455
43.34 | 5.7788 | 19831.459 | 0.40972 | 0.41223 | 220.4301
43.44 | 5.7921 | 19885.9668 | 0.39106 | 0.39357 | 221.036
43.54 | 5.8054 | 19931.5488 | 0.41918 | 0.42169 | 221.5426
43.64 | 5.8189 | 19991.7598 | 0.37837 | 0.38088 | 222.2119
43.74 | 5.8324 | 20041.1484 | 0.37457 | 0.37708 | 222.7608
43.84 | 5.8457 | 20090.8086 | 0.48343 | 0.48594 | 223.3128
43.94 | 5.8591 | 20142.4785 | 0.29582 | 0.29833 | 223.8871
44.04 | 5.8724 | 20206.7578 | 0.46419 | 0.4667 | 224.6016
44.14 | 5.8855 | 20246.2969 | 0.39984 | 0.40235 | 225.0411
44.24 | 5.8987 | 20303.5156 | 0.41143 | 0.41394 | 225.6771
44.34 | 5.9121 | 20339.2109 | 0.37709 | 0.3796 | 226.0738
44.44 | 5.9256 | 20404.6875 | 0.41469 | 0.4172 | 226.8016
44.54 | 5.9389 | 20456.293 | 0.40327 | 0.40578 | 227.3752
44.64 | 5.9523 | 20505.7988 | 0.39191 | 0.39442 | 227.9255
44.74 | 5.9659 | 20557.8535 | 0.38525 | 0.38776 | 228.5041
44.84 | 5.9791 | 20618.1699 | 0.34405 | 0.34656 | 229.1745
44.94 | 5.9922 | 20661.1641 | 0.38598 | 0.38849 | 229.6524
45.04 | 6.0054 | 20718.1094 | 0.396 | 0.39851 | 230.2854
45.14 | 6.0188 | 20764.5977 | 0.33877 | 0.34128 | 230.8021
45.24 | 6.0321 | 20827.9668 | 0.34717 | 0.34968 | 231.5065
45.34 | 6.0456 | 20879.709 | 0.35826 | 0.36077 | 232.0816
45.44 | 6.059 | 20920.3652 | 0.35118 | 0.35369 | 232.5335
45.54 | 6.0724 | 20970.2812 | 0.35952 | 0.36203 | 233.0883
45.64 | 6.0857 | 21036.5547 | 0.35076 | 0.35327 | 233.8249
45.74 | 6.0989 | 21075.6836 | 0.35715 | 0.35966 | 234.2599
45.84 | 6.112 | 21141.8477 | 0.35022 | 0.35273 | 234.9953
45.94 | 6.1253 | 21180.2754 | 0.35618 | 0.35869 | 235.4224
46.04 | 6.1389 | 21072.1465 | 0.35163 | 0.35414 | 234.2206
46.14 | 6.1523 | 21145.0293 | 0.35617 | 0.35868 | 235.0307
46.24 | 6.1655 | 21190.0449 | 0.35341 | 0.35592 | 235.531
46.34 | 6.179 | 21250.4785 | 0.35507 | 0.35758 | 236.2027
46.44 | 6.1924 | 21312.4824 | 0.35398 | 0.35649 | 236.8919
46.54 | 6.2057 | 21361.2129 | 0.35336 | 0.35587 | 237.4336
46.64 | 6.2188 | 21368.6074 | 0.35462 | 0.35713 | 237.5158
46.74 | 6.2321 | 21440.2832 | 0.35241 | 0.35492 | 238.3125
46.84 | 6.2454 | 21478.6328 | 0.35607 | 0.35858 | 238.7387
46.94 | 6.2589 | 21531.1777 | 0.35192 | 0.35443 | 239.3228
47.04 | 6.2723 | 21585.0801 | 0.35693 | 0.35944 | 239.9219
47.14 | 6.2857 | 21642.8008 | 0.35151 | 0.35402 | 240.5635
47.24 | 6.2991 | 21699.9766 | 0.35659 | 0.3591 | 241.199
47.34 | 6.3124 | 21712.3047 | 0.35144 | 0.35395 | 241.336
47.44 | 6.3256 | 21767.6348 | 0.35611 | 0.35862 | 241.951
47.54 | 6.3388 | 21816.7754 | 0.35211 | 0.35462 | 242.4972
47.64 | 6.352 | 21872.3555 | 0.35578 | 0.35829 | 243.115
47.74 | 6.3655 | 21921.4121 | 0.35303 | 0.35554 | 243.6603
47.84 | 6.3789 | 21986.3867 | 0.35495 | 0.35746 | 244.3825
47.94 | 6.3923 | 22040.2539 | 0.35383 | 0.35634 | 244.9812
48.04 | 6.4058 | 22092.082 | 0.35372 | 0.35623 | 245.5573
48.14 | 6.4191 | 22143.7754 | 0.35473 | 0.35724 | 246.1319
48.24 | 6.4322 | 22190.041 | 0.35279 | 0.3553 | 246.6461
48.34 | 6.4454 | 22257.5859 | 0.3558 | 0.35831 | 247.3969
48.44 | 6.4587 | 22307.9062 | 0.35224 | 0.35475 | 247.9562
48.54 | 6.4721 | 22361.8848 | 0.35641 | 0.35892 | 248.5562
48.64 | 6.4855 | 22392.3223 | 0.35177 | 0.35428 | 248.8945
48.74 | 6.4989 | 22432.3223 | 0.35639 | 0.3589 | 249.3391
48.84 | 6.5124 | 22488.6543 | 0.3517 | 0.35421 | 249.9653
48.94 | 6.5258 | 22551.1211 | 0.35622 | 0.35873 | 250.6596
49.04 | 6.5391 | 22598.7246 | 0.35213 | 0.35464 | 251.1887
49.14 | 6.5521 | 22646.6055 | 0.35588 | 0.35839 | 251.7209
49.24 | 6.5654 | 22641.0156 | 0.35286 | 0.35537 | 251.6588
49.34 | 6.5788 | 22701.4336 | 0.35511 | 0.35762 | 252.3304
49.44 | 6.5922 | 22743.8965 | 0.35358 | 0.35609 | 252.8023
49.54 | 6.6056 | 22804.3711 | 0.3541 | 0.35661 | 253.4745
49.64 | 6.6189 | 22862.4531 | 0.35435 | 0.35686 | 254.1201
49.74 | 6.6325 | 22911.9727 | 0.35333 | 0.35584 | 254.6705
49.84 | 6.6458 | 22973.9316 | 0.35521 | 0.35772 | 255.3592
49.94 | 6.6588 | 23013.6328 | 0.35286 | 0.35537 | 255.8005
50.04 | 6.6721 | 23068.0918 | 0.3558 | 0.35831 | 256.4058
50.14 | 6.6853 | 23128.3301 | 0.35243 | 0.35494 | 257.0754
50.24 | 6.6988 | 23175.2227 | 0.35594 | 0.35845 | 257.5966
50.34 | 6.7122 | 23224.9297 | 0.35217 | 0.35468 | 258.1491
50.44 | 6.7256 | 23290.4277 | 0.35584 | 0.35835 | 258.8771
50.54 | 6.7391 | 23326.9863 | 0.35241 | 0.35492 | 259.2835
50.64 | 6.7524 | 23385.4648 | 0.35561 | 0.35812 | 259.9335
50.74 | 6.7656 | 23434.6152 | 0.35301 | 0.35552 | 260.4798
50.84 | 6.7787 | 23497.2754 | 0.35511 | 0.35762 | 261.1763
50.94 | 6.792 | 23549.6602 | 0.35365 | 0.35616 | 261.7585
51.04 | 6.8055 | 23595.1191 | 0.35432 | 0.35683 | 262.2638
51.14 | 6.819 | 23639.6113 | 0.35426 | 0.35677 | 262.7584
51.24 | 6.8323 | 23700.6543 | 0.35356 | 0.35607 | 263.4369
51.34 | 6.8457 | 23749.0801 | 0.35492 | 0.35743 | 263.9751
51.44 | 6.8592 | 23806.3066 | 0.35306 | 0.35557 | 264.6112
51.54 | 6.8723 | 23854.666 | 0.35551 | 0.35802 | 265.1487
51.64 | 6.8854 | 23914.0684 | 0.3527 | 0.35521 | 265.809
51.74 | 6.8987 | 23963.082 | 0.35573 | 0.35824 | 266.3538
51.84 | 6.9122 | 24006.6777 | 0.35248 | 0.35499 | 266.8384
51.94 | 6.9254 | 24055.1191 | 0.3557 | 0.35821 | 267.3768
52.04 | 6.9389 | 24089.6777 | 0.3525 | 0.35501 | 267.7609
52.14 | 6.9524 | 24144.6016 | 0.35551 | 0.35802 | 268.3714
52.24 | 6.9657 | 24199.4238 | 0.35291 | 0.35542 | 268.9808
52.34 | 6.9791 | 24249.4863 | 0.35511 | 0.35762 | 269.5372
52.44 | 6.9923 | 24298.2754 | 0.35355 | 0.35606 | 270.0795
52.54 | 7.0054 | 24351.6465 | 0.35438 | 0.35689 | 270.6728
52.64 | 7.0187 | 24398.6738 | 0.35428 | 0.35679 | 271.1955
52.74 | 7.0323 | 24430.3789 | 0.35358 | 0.35609 | 271.5479
52.84 | 7.0457 | 24484.5352 | 0.35488 | 0.35739 | 272.1498
52.94 | 7.0588 | 24546.5078 | 0.35304 | 0.35555 | 272.8387
53.04 | 7.0725 | 24584.8516 | 0.35527 | 0.35778 | 273.2649
53.14 | 7.0858 | 24645.0137 | 0.35282 | 0.35533 | 273.9336
53.24 | 7.0989 | 24689.4297 | 0.35553 | 0.35804 | 274.4273
53.34 | 7.1121 | 24752.0156 | 0.35271 | 0.35522 | 275.1229
53.44 | 7.1254 | 24807.8027 | 0.3556 | 0.35811 | 275.743
53.54 | 7.1389 | 24844.5938 | 0.35268 | 0.35519 | 276.152
53.64 | 7.1522 | 24890.0332 | 0.3554 | 0.35791 | 276.657
53.74 | 7.1656 | 24961.4648 | 0.35292 | 0.35543 | 277.451
53.84 | 7.1791 | 24999.8145 | 0.35502 | 0.35753 | 277.8773
53.94 | 7.1924 | 25061.5723 | 0.35346 | 0.35597 | 278.5637
54.04 | 7.2058 | 25111.7949 | 0.35454 | 0.35705 | 279.1219
54.14 | 7.2188 | 25164.3457 | 0.3541 | 0.35661 | 279.7061
54.24 | 7.232 | 25209.2363 | 0.35397 | 0.35648 | 280.205
54.34 | 7.2453 | 25262.1504 | 0.35459 | 0.3571 | 280.7932
54.44 | 7.259 | 25311.6133 | 0.35343 | 0.35594 | 281.343
54.54 | 7.2722 | 25381.2129 | 0.35498 | 0.35749 | 282.1166
54.64 | 7.2856 | 25419.3926 | 0.35306 | 0.35557 | 282.5409
54.74 | 7.2991 | 25467.4551 | 0.35528 | 0.35779 | 283.0752
54.84 | 7.3124 | 25516.4395 | 0.35294 | 0.35545 | 283.6196
54.94 | 7.3256 | 25412.0176 | 0.35542 | 0.35793 | 282.459
54.974 | 7.3302 | 25286.2207 | 0.35461 | 0.35712 | 281.0607
55.074 | 7.3435 | 25369 | 0.35381 | 0.35632 | 281.9808
55.174 | 7.3571 | 25418.4805 | 0.35414 | 0.35665 | 282.5308
55.274 | 7.3702 | 25472.7266 | 0.35437 | 0.35688 | 283.1338
55.374 | 7.3837 | 25534.0762 | 0.35363 | 0.35614 | 283.8157
55.474 | 7.3968 | 25589.75 | 0.35498 | 0.35749 | 284.4345
55.574 | 7.4097 | 25607.3203 | 0.35319 | 0.3557 | 284.6298
55.674 | 7.4231 | 25667.498 | 0.3553 | 0.35781 | 285.2987
55.774 | 7.4366 | 25713.3418 | 0.35296 | 0.35547 | 285.8082
55.874 | 7.4502 | 25774.7832 | 0.35531 | 0.35782 | 286.4912
55.974 | 7.4635 | 25818.9609 | 0.35294 | 0.35545 | 286.9822
56.074 | 7.4771 | 25881.1543 | 0.35525 | 0.35776 | 287.6735
56.174 | 7.4903 | 25934.0801 | 0.35308 | 0.35559 | 288.2618
56.274 | 7.5035 | 25998.6035 | 0.35516 | 0.35767 | 288.979
56.374 | 7.5168 | 26048.1543 | 0.35338 | 0.35589 | 289.5297
56.474 | 7.53 | 26093.6953 | 0.3548 | 0.35731 | 290.0359
56.574 | 7.5434 | 26109.5938 | 0.35383 | 0.35634 | 290.2127
56.674 | 7.5568 | 26160.7383 | 0.35419 | 0.3567 | 290.7811
56.774 | 7.5703 | 26219.5684 | 0.35435 | 0.35686 | 291.435
56.874 | 7.5836 | 26268.8691 | 0.35366 | 0.35617 | 291.983
56.974 | 7.5968 | 26325.6016 | 0.3548 | 0.35731 | 292.6136
57.074 | 7.6102 | 26378.5176 | 0.35339 | 0.3559 | 293.2018
57.174 | 7.6233 | 26425.2695 | 0.3551 | 0.35761 | 293.7214
57.274 | 7.6365 | 26489.5176 | 0.35325 | 0.35576 | 294.4356
57.374 | 7.65 | 26530.207 | 0.3552 | 0.35771 | 294.8878
57.474 | 7.6635 | 26600.2949 | 0.35312 | 0.35563 | 295.6669
57.574 | 7.6768 | 26646.707 | 0.35514 | 0.35765 | 296.1828
57.674 | 7.6901 | 26683.9824 | 0.35319 | 0.3557 | 296.5971
57.774 | 7.7038 | 26743.4277 | 0.35499 | 0.3575 | 297.2578
57.874 | 7.7169 | 26806.5449 | 0.35349 | 0.356 | 297.9594
57.974 | 7.7301 | 26850.5938 | 0.35472 | 0.35723 | 298.449
58.074 | 7.7432 | 26909.5996 | 0.35394 | 0.35645 | 299.1049
58.174 | 7.7567 | 26949.0859 | 0.35428 | 0.35679 | 299.5438
58.274 | 7.77 | 27008.4023 | 0.35434 | 0.35685 | 300.2031
58.374 | 7.7834 | 27061.9688 | 0.35376 | 0.35627 | 300.7985
58.474 | 7.797 | 27111.1016 | 0.35467 | 0.35718 | 301.3446
58.574 | 7.8102 | 27159.7246 | 0.35343 | 0.35594 | 301.885
58.674 | 7.8236 | 27227.7227 | 0.355 | 0.35751 | 302.6408
58.774 | 7.8369 | 27266.4316 | 0.35329 | 0.3558 | 303.0711
58.874 | 7.8499 | 27320.3105 | 0.35519 | 0.3577 | 303.67
58.974 | 7.8631 | 27364.373 | 0.35325 | 0.35576 | 304.1597
59.074 | 7.8766 | 27427.1094 | 0.3551 | 0.35761 | 304.8571
59.174 | 7.8901 | 27474.9043 | 0.35331 | 0.35582 | 305.3883
59.274 | 7.9034 | 27523.7266 | 0.35482 | 0.35733 | 305.931
59.374 | 7.9169 | 27571.8652 | 0.35356 | 0.35607 | 306.4661
59.474 | 7.9304 | 27630.752 | 0.35456 | 0.35707 | 307.1206
59.574 | 7.9436 | 27679.2832 | 0.35397 | 0.35648 | 307.66
59.674 | 7.9567 | 27730.4766 | 0.35427 | 0.35678 | 308.229
59.774 | 7.9699 | 27776.2344 | 0.35437 | 0.35688 | 308.7376
59.874 | 7.9832 | 27837.0469 | 0.35389 | 0.3564 | 309.4136
59.974 | 7.9966 | 27884.2832 | 0.3546 | 0.35711 | 309.9386
60.074 | 8.0101 | 27923.9238 | 0.35352 | 0.35603 | 310.3792
60.174 | 8.0236 | 27867.8984 | 0.35486 | 0.35737 | 309.7565
60.274 | 8.0369 | 27912.8965 | 0.35332 | 0.35583 | 310.2567
60.374 | 8.0503 | 27966.2988 | 0.35508 | 0.35759 | 310.8502
60.474 | 8.0635 | 28031.0625 | 0.35331 | 0.35582 | 311.5701
60.574 | 8.0766 | 28071.957 | 0.35508 | 0.35759 | 312.0247
60.674 | 8.0899 | 28131.6348 | 0.35343 | 0.35594 | 312.688
60.774 | 8.1034 | 28179.043 | 0.35481 | 0.35732 | 313.2149
60.802 | 8.1075 | 28036.0371 | 0.35399 | 0.3565 | 311.6254
60.814 | 8.1092 | 27890.2051 | 0.3537 | 0.35621 | 310.0045
60.83 | 8.1111 | 27763.9531 | 0.35349 | 0.356 | 308.6011
60.93 | 8.124 | 27687.4551 | 0.35495 | 0.35746 | 307.7509
61.03 | 8.1372 | 27744.875 | 0.35351 | 0.35602 | 308.3891
61.13 | 8.1509 | 27805.5781 | 0.35499 | 0.3575 | 309.0638
61.23 | 8.1642 | 27870.8555 | 0.35357 | 0.35608 | 309.7894
61.33 | 8.1776 | 27921.1465 | 0.35473 | 0.35724 | 310.3484
61.43 | 8.1911 | 27981.0723 | 0.35354 | 0.35605 | 311.0145
61.53 | 8.2046 | 28050.9062 | 0.35454 | 0.35705 | 311.7907
61.63 | 8.2176 | 28095.7676 | 0.35378 | 0.35629 | 312.2893
61.73 | 8.2308 | 28161.1055 | 0.35452 | 0.35703 | 313.0156
61.83 | 8.2441 | 28194.1602 | 0.35416 | 0.35667 | 313.383
61.93 | 8.2574 | 28253.9961 | 0.35427 | 0.35678 | 314.0481
62.03 | 8.271 | 28226.6133 | 0.35434 | 0.35685 | 313.7437
62.13 | 8.2843 | 28246.584 | 0.35387 | 0.35638 | 313.9657
62.23 | 8.2976 | 28265.7715 | 0.35445 | 0.35696 | 314.1789
62.314 | 8.3087 | 28133.4902 | 0.35391 | 0.35642 | 312.7086
62.414 | 8.3223 | 28092.5176 | 0.35437 | 0.35688 | 312.2532
62.514 | 8.3357 | 28131.2461 | 0.35377 | 0.35628 | 312.6837
62.614 | 8.3487 | 28176.957 | 0.35469 | 0.3572 | 313.1918
62.714 | 8.3619 | 28212.0547 | 0.35373 | 0.35624 | 313.5819
62.814 | 8.3752 | 28209.0391 | 0.35485 | 0.35736 | 313.5483
62.914 | 8.3887 | 28240.582 | 0.35361 | 0.35612 | 313.899
63.014 | 8.402 | 28293.8984 | 0.35473 | 0.35724 | 314.4916
63.114 | 8.4156 | 28299.3965 | 0.35351 | 0.35602 | 314.5527
63.214 | 8.429 | 28339.3613 | 0.35463 | 0.35714 | 314.9969
63.244 | 8.4328 | 28187.0723 | 0.35432 | 0.35683 | 313.3042
63.254 | 8.4341 | 28032.7324 | 0.35413 | 0.35664 | 311.5887
63.264 | 8.4355 | 27906.3848 | 0.35392 | 0.35643 | 310.1843
63.284 | 8.4384 | 27778.2734 | 0.35359 | 0.3561 | 308.7603
63.384 | 8.4516 | 27796.373 | 0.35455 | 0.35706 | 308.9615
63.484 | 8.4651 | 27841.7734 | 0.35375 | 0.35626 | 309.4661
63.584 | 8.4783 | 27849.7402 | 0.35462 | 0.35713 | 309.5547
63.684 | 8.4915 | 27864.2891 | 0.35382 | 0.35633 | 309.7164
63.784 | 8.5047 | 27907.5391 | 0.35475 | 0.35726 | 310.1971
63.884 | 8.518 | 27950.918 | 0.35369 | 0.3562 | 310.6793
63.984 | 8.5312 | 28000.0957 | 0.35464 | 0.35715 | 311.2259
64.084 | 8.5448 | 28056.1543 | 0.35372 | 0.35623 | 311.849
64.184 | 8.5582 | 28094.3535 | 0.35438 | 0.35689 | 312.2736
64.284 | 8.5716 | 28063.7891 | 0.35407 | 0.35658 | 311.9339
64.346 | 8.5796 | 27937.1348 | 0.35466 | 0.35717 | 310.5261
64.368 | 8.5828 | 27809.0293 | 0.35438 | 0.35689 | 309.1022
64.468 | 8.5962 | 27803.9004 | 0.35402 | 0.35653 | 309.0452
64.568 | 8.6096 | 27724.2461 | 0.35425 | 0.35676 | 308.1598
64.668 | 8.6226 | 27664.5566 | 0.35425 | 0.35676 | 307.4963
64.768 | 8.6358 | 27701.4492 | 0.35418 | 0.35669 | 307.9064
64.868 | 8.6491 | 27736.5508 | 0.35439 | 0.3569 | 308.2966
64.968 | 8.6624 | 27774.4297 | 0.35392 | 0.35643 | 308.7176
65.068 | 8.6759 | 27794.9609 | 0.35452 | 0.35703 | 308.9458
65.168 | 8.6895 | 27798.8047 | 0.35371 | 0.35622 | 308.9885
65.266 | 8.7026 | 27633.9766 | 0.35461 | 0.35712 | 307.1564
65.27 | 8.7033 | 27448.6426 | 0.35464 | 0.35715 | 305.0964
65.274 | 8.7039 | 27229.4492 | 0.35467 | 0.35718 | 302.66
65.278 | 8.7046 | 26998.0215 | 0.35467 | 0.35718 | 300.0877
65.282 | 8.7052 | 26769.9844 | 0.35468 | 0.35719 | 297.553
65.286 | 8.7058 | 26556.125 | 0.35467 | 0.35718 | 295.1759
65.29 | 8.7064 | 26363.3164 | 0.35467 | 0.35718 | 293.0328
65.294 | 8.7069 | 26194.7461 | 0.35465 | 0.35716 | 291.1591
65.298 | 8.7074 | 26051.6016 | 0.35462 | 0.35713 | 289.5681
65.304 | 8.7082 | 25883.9121 | 0.35456 | 0.35707 | 287.7042
65.312 | 8.7094 | 25736.9004 | 0.35442 | 0.35693 | 286.0701
65.39 | 8.7191 | 25593.8105 | 0.35402 | 0.35653 | 284.4796
65.4 | 8.7203 | 25447.0527 | 0.35409 | 0.3566 | 282.8484
65.41 | 8.7218 | 25302.0879 | 0.35418 | 0.35669 | 281.2371
65.42 | 8.7233 | 25157.6484 | 0.35429 | 0.3568 | 279.6316
65.428 | 8.7245 | 25031.0859 | 0.35439 | 0.3569 | 278.2248
65.438 | 8.7261 | 24895.1992 | 0.35448 | 0.35699 | 276.7144
65.454 | 8.7284 | 24760.0352 | 0.3545 | 0.35701 | 275.2121
65.492 | 8.7331 | 24633.6445 | 0.35409 | 0.3566 | 273.8072
65.506 | 8.735 | 24508.5156 | 0.35397 | 0.35648 | 272.4164
65.518 | 8.7367 | 24378.0176 | 0.35394 | 0.35645 | 270.9659
65.534 | 8.7389 | 24240.5898 | 0.35406 | 0.35657 | 269.4383
65.55 | 8.7411 | 24107.3555 | 0.35429 | 0.3568 | 267.9574
65.65 | 8.7538 | 24012.2402 | 0.35408 | 0.35659 | 266.9002
65.75 | 8.7669 | 24014.377 | 0.35472 | 0.35723 | 266.924
65.85 | 8.7803 | 23979.8379 | 0.35391 | 0.35642 | 266.54
65.922 | 8.7899 | 23853.6816 | 0.3553 | 0.35781 | 265.1378
65.992 | 8.7994 | 23726.2793 | 0.35275 | 0.35526 | 263.7217
65.998 | 8.8003 | 23588.8281 | 0.35286 | 0.35537 | 262.1939
66.004 | 8.8011 | 23407.4062 | 0.35301 | 0.35552 | 260.1774
66.008 | 8.8017 | 23277.6445 | 0.35312 | 0.35563 | 258.735
66.012 | 8.8022 | 23150.9395 | 0.35324 | 0.35575 | 257.3267
66.018 | 8.803 | 22978.4668 | 0.35342 | 0.35593 | 255.4096
66.024 | 8.8039 | 22835.2109 | 0.35362 | 0.35613 | 253.8173
66.032 | 8.8051 | 22694.2441 | 0.35389 | 0.3564 | 252.2504
66.044 | 8.8069 | 22568.7168 | 0.35437 | 0.35688 | 250.8552
66.144 | 8.8198 | 22465.416 | 0.35302 | 0.35553 | 249.707
66.244 | 8.8331 | 22344.5332 | 0.35563 | 0.35814 | 248.3634
66.284 | 8.8381 | 22217.5078 | 0.35549 | 0.358 | 246.9514
66.33 | 8.8446 | 22061.6875 | 0.35252 | 0.35503 | 245.2195
66.334 | 8.8453 | 21797.5254 | 0.35237 | 0.35488 | 242.2833
66.336 | 8.8457 | 21624.1738 | 0.35231 | 0.35482 | 240.3564
66.338 | 8.8461 | 21432.1367 | 0.35226 | 0.35477 | 238.2219
66.34 | 8.8465 | 21225.1016 | 0.35222 | 0.35473 | 235.9207
66.342 | 8.8469 | 21008.3574 | 0.3522 | 0.35471 | 233.5115
66.344 | 8.8473 | 20786.8242 | 0.35218 | 0.35469 | 231.0491
66.346 | 8.8477 | 20563.8789 | 0.35219 | 0.3547 | 228.5711
66.348 | 8.8481 | 20342.4043 | 0.3522 | 0.35471 | 226.1093
66.35 | 8.8484 | 20125.3066 | 0.35223 | 0.35474 | 223.6963
66.352 | 8.8488 | 19914.9629 | 0.35228 | 0.35479 | 221.3583
66.354 | 8.8491 | 19712.9727 | 0.35233 | 0.35484 | 219.1131
66.356 | 8.8495 | 19520.5879 | 0.3524 | 0.35491 | 216.9747
66.358 | 8.8498 | 19338.9824 | 0.35248 | 0.35499 | 214.9561
66.36 | 8.8501 | 19169.0723 | 0.35257 | 0.35508 | 213.0676
66.362 | 8.8504 | 19011.1699 | 0.35267 | 0.35518 | 211.3124
66.364 | 8.8507 | 18864.4805 | 0.35277 | 0.35528 | 209.682
66.366 | 8.8511 | 18727.0527 | 0.35289 | 0.3554 | 208.1544
66.368 | 8.8514 | 18597.2539 | 0.35302 | 0.35553 | 206.7117
66.372 | 8.8521 | 18361.6113 | 0.3533 | 0.35581 | 204.0925
66.376 | 8.8527 | 18161.0859 | 0.3536 | 0.35611 | 201.8636
66.38 | 8.8533 | 17994.7852 | 0.35391 | 0.35642 | 200.0151
66.384 | 8.8539 | 17861.3477 | 0.35423 | 0.35674 | 198.532
66.39 | 8.8546 | 17715.7676 | 0.3547 | 0.35721 | 196.9138
66.4 | 8.8559 | 17588.1465 | 0.35536 | 0.35787 | 195.4953
66.486 | 8.8656 | 17461.9531 | 0.35349 | 0.356 | 194.0926
66.542 | 8.873 | 17315.502 | 0.35324 | 0.35575 | 192.4648
66.546 | 8.8735 | 17179.0859 | 0.35344 | 0.35595 | 190.9485
66.55 | 8.8742 | 16874.498 | 0.35368 | 0.35619 | 187.563
66.552 | 8.8747 | 16624.832 | 0.35381 | 0.35632 | 184.7879

## AllGraph
PP1 |  | 408.7286 | PP2 |  | 439.0386 | PP3 |  | 405.8831 | INF1 |  | 424.2215 | INF2 |  | 493.4164 | INF3 |  | 547.4824
Corrected Strain (Extensometer) | Sigma |  | Corrected Strain (Extensometer) | Sigma | Machine Strain | Corrected Strain (Extensometer) | Sigma | Machine Strain | Corrected Strain (Extensometer) | Sigma | Machine Strain | Corrected Strain (Extensometer) | Sigma | Machine Strain | Corrected Strain (Extensometer) | Sigma | Machine Strain
(mm/mm) | N/mm |  | (mm/mm) | N/mm |  | (mm/mm) | N/mm |  | (mm/mm) | N/mm |  | (mm/mm) | N/mm |  | (mm/mm) | N/mm
0.00022 | 6.1582 | 0 | 0 | 3.0978 | 0 | 9e-05 | 4.805 | 0 | 4e-05 | 2.464 | 0 | 0 | 1.1727 | 0 | 0 | 0.60675 | 0 | * This Graph Rappresent Stress Strain for each speciment within the ISO Standard (0.0005 - 0.0025)
0.0003 | 7.719 | 4.4797e-05 | 3e-05 | 3.7578 | 2.4759e-05 | 0.00011 | 5.4113 | 2.6633e-05 | 0.00015 | 3.898 | 4.9502e-05 | 3e-05 | 1.572 | 2.1159e-05 | 2e-05 | 1.1263 | 1.9398e-05
0.00036 | 9.5364 | 7.7974e-05 | 9e-05 | 5.3286 | 6.0063e-05 | 0.00018 | 7.2151 | 6.0658e-05 | 0.00022 | 5.1381 | 8.2363e-05 | 9e-05 | 3.0535 | 5.091e-05 | 7e-05 | 2.1337 | 4.8403e-05
0.00042 | 11.0955 | 0.00011179 | 0.00013 | 6.5931 | 9.1245e-05 | 0.00024 | 8.8123 | 9.4535e-05 | 0.00028 | 6.0952 | 0.00011419 | 0.00015 | 3.9429 | 7.8656e-05 | 0.00012 | 2.9623 | 7.3171e-05
0.00048 | 12.6168 | 0.00014481 | 0.00018 | 7.6253 | 0.00012199 | 0.0003 | 10.3071 | 0.0001275 | 0.00035 | 7.0898 | 0.00014615 | 0.0002 | 5.0894 | 0.00010589 | 0.00016 | 3.5796 | 9.7483e-05
0.00054 | 14.1467 | 0.00017723 | 0.00021 | 8.5799 | 0.00015247 | 0.00035 | 11.5565 | 0.00016061 | 0.00041 | 8.1477 | 0.00017738 | 0.00025 | 6.0814 | 0.00013313 | 0.0002 | 4.5637 | 0.00012203
0.00059 | 15.6156 | 0.00021009 | 0.00024 | 9.3632 | 0.00018306 | 0.0004 | 12.7854 | 0.0001937 | 0.00047 | 9.0926 | 0.00020817 | 0.0003 | 7.099 | 0.00016035 | 0.00023 | 5.0257 | 0.00014669
0.00065 | 16.9609 | 0.00024297 | 0.00026 | 10.2095 | 0.00021324 | 0.00045 | 14.0754 | 0.00022635 | 0.00053 | 9.9261 | 0.00023985 | 0.00035 | 8.1599 | 0.00018747 | 0.00025 | 5.57 | 0.00017089
0.0007 | 18.3857 | 0.00027554 | 0.00028 | 10.7988 | 0.00024301 | 0.0005 | 15.5282 | 0.00025961 | 0.00059 | 10.7854 | 0.00027137 | 0.0004 | 9.1634 | 0.00021457 | 0.00029 | 6.0453 | 0.00019533
0.00075 | 19.79 | 0.00030766 | 0.0003 | 11.6245 | 0.00027376 | 0.00056 | 16.7589 | 0.00029257 | 0.00065 | 11.7801 | 0.00030305 | 0.00045 | 10.0315 | 0.0002418 | 0.00031 | 6.5745 | 0.00021986
0.0008 | 21.1963 | 0.00033993 | 0.00031 | 12.1581 | 0.00030407 | 0.00062 | 18.2027 | 0.00032536 | 0.00069 | 12.5526 | 0.00033442 | 0.00049 | 10.9471 | 0.00026854 | 0.00033 | 6.9059 | 0.00024441
0.00086 | 22.4211 | 0.00037279 | 0.00034 | 12.7171 | 0.00033469 | 0.00067 | 19.5089 | 0.00035771 | 0.00075 | 13.217 | 0.00036596 | 0.00054 | 11.9323 | 0.00029539 | 0.00035 | 7.3167 | 0.0002685
0.0009 | 23.8924 | 0.00040553 | 0.00036 | 13.3558 | 0.000365 | 0.00072 | 20.7543 | 0.00039036 | 0.0008 | 14.1171 | 0.00039748 | 0.00057 | 12.7761 | 0.00032224 | 0.00036 | 7.7311 | 0.00029247
0.00096 | 25.1773 | 0.00043841 | 0.00037 | 13.9297 | 0.00039546 | 0.00077 | 22.0901 | 0.00042345 | 0.00085 | 14.83 | 0.00042888 | 0.00063 | 13.7518 | 0.00034922 | 0.00039 | 8.0949 | 0.00031691
0.00101 | 26.4981 | 0.00047097 | 0.00039 | 14.6269 | 0.00042607 | 0.00081 | 23.1883 | 0.00045656 | 0.00089 | 15.4434 | 0.00045995 | 0.00067 | 14.455 | 0.00037658 | 0.00041 | 8.3471 | 0.00034133
0.00106 | 27.8861 | 0.000504 | 0.00041 | 15.0142 | 0.00045611 | 0.00086 | 24.486 | 0.00048935 | 0.00093 | 16.1522 | 0.00049118 | 0.00071 | 15.3391 | 0.00040343 | 0.00042 | 8.9219 | 0.00036577
0.00111 | 29.0887 | 0.00053657 | 0.00043 | 15.4596 | 0.00048643 | 0.00092 | 25.7278 | 0.000522 | 0.00097 | 16.7637 | 0.00052286 | 0.00075 | 16.1377 | 0.00043067 | 0.00044 | 9.2316 | 0.00039019
0.00116 | 30.3213 | 0.00056898 | 0.00044 | 15.9879 | 0.00051647 | 0.00097 | 26.9257 | 0.00055558 | 0.00101 | 17.3883 | 0.00055424 | 0.0008 | 16.9216 | 0.00045777 | 0.00045 | 9.569 | 0.00041463
0.00121 | 31.491 | 0.00060125 | 0.00045 | 16.3455 | 0.00054722 | 0.00102 | 28.2351 | 0.00058822 | 0.00105 | 17.9061 | 0.00058578 | 0.00084 | 17.5686 | 0.00048488 | 0.00049 | 10.0202 | 0.00043905
0.00126 | 32.6712 | 0.00063382 | 0.00048 | 16.7599 | 0.0005774 | 0.00106 | 29.2112 | 0.00062072 | 0.00109 | 18.7129 | 0.00061746 | 0.00087 | 18.5563 | 0.00051162 | 0.00051 | 10.3854 | 0.00046325
0.00131 | 34.0091 | 0.0006667 | 0.00049 | 17.5192 | 0.00060801 | 0.00111 | 30.4615 | 0.00065337 | 0.00111 | 19.057 | 0.00064898 | 0.00091 | 19.1119 | 0.00053833 | 0.00052 | 10.7863 | 0.00048745
0.00137 | 35.3054 | 0.00070462 | 0.00051 | 17.8559 | 0.00063846 | 0.00115 | 31.4069 | 0.00068601 | 0.00114 | 19.4712 | 0.00068052 | 0.00095 | 19.8729 | 0.00056557 | 0.00055 | 11.3211 | 0.00051165
0.00141 | 36.4847 | 0.00073751 | 0.00053 | 18.3729 | 0.00066878 | 0.00119 | 32.7288 | 0.00071927 | 0.00117 | 19.9484 | 0.00071144 | 0.00098 | 20.6336 | 0.00059254 | 0.00056 | 11.6154 | 0.0005362
0.00146 | 37.5743 | 0.00077022 | 0.00055 | 19.0119 | 0.00069939 | 0.00123 | 33.5595 | 0.00075221 | 0.0012 | 20.4114 | 0.00074282 | 0.00101 | 21.193 | 0.00061978 | 0.00058 | 11.9783 | 0.00056064
0.0015 | 38.6871 | 0.00080234 | 0.00058 | 19.4284 | 0.0007293 | 0.00128 | 34.5908 | 0.000785 | 0.00122 | 20.8141 | 0.00077405 | 0.00105 | 21.991 | 0.00064663 | 0.0006 | 12.3878 | 0.00058495
0.00154 | 39.7297 | 0.00083476 | 0.00059 | 19.993 | 0.00075961 | 0.00132 | 35.629 | 0.00081797 | 0.00125 | 21.1231 | 0.00080588 | 0.00109 | 22.4505 | 0.00067399 | 0.00062 | 12.7161 | 0.0006095 | * This Graph Rappresent Stress Strain for typical PP and INF speciment using valid Extensometer values, thus, until it was removed at 15kN
0.00159 | 40.8626 | 0.00086718 | 0.00061 | 20.4349 | 0.00078979 | 0.00136 | 36.5809 | 0.00085091 | 0.00128 | 21.6472 | 0.00083742 | 0.00112 | 23.2854 | 0.00070123 | 0.00064 | 13.148 | 0.00063392
0.00163 | 41.9036 | 0.0009005 | 0.00063 | 20.9298 | 0.00082054 | 0.00139 | 37.4373 | 0.00088388 | 0.0013 | 22.1429 | 0.00086879 | 0.00116 | 23.8114 | 0.00072782 | 0.00066 | 13.6627 | 0.00065823
0.00168 | 42.8586 | 0.00093292 | 0.00065 | 21.4884 | 0.00085086 | 0.00143 | 38.5287 | 0.0009162 | 0.00133 | 22.3729 | 0.00090061 | 0.00118 | 24.3208 | 0.00075468 | 0.00068 | 13.9241 | 0.00068221
0.00171 | 43.943 | 0.00096548 | 0.00067 | 21.8986 | 0.0008809 | 0.00147 | 39.2769 | 0.00094884 | 0.00136 | 22.9441 | 0.00093185 | 0.00122 | 24.8745 | 0.00078141 | 0.00069 | 14.3152 | 0.00070652
0.00175 | 44.8664 | 0.00099822 | 0.00069 | 22.2682 | 0.00091192 | 0.00151 | 40.1074 | 0.00098181 | 0.00139 | 23.4621 | 0.00096308 | 0.00124 | 25.5992 | 0.00080903 | 0.00072 | 14.7258 | 0.00073107
0.00179 | 45.895 | 0.0010312 | 0.00071 | 22.9435 | 0.00094226 | 0.00154 | 40.9621 | 0.0010151 | 0.00141 | 23.8114 | 0.00099387 | 0.00127 | 25.9686 | 0.00083601 | 0.00074 | 15.0748 | 0.00075538
0.00182 | 46.8668 | 0.0010637 | 0.00073 | 23.5905 | 0.00097258 | 0.00158 | 41.8758 | 0.0010479 | 0.00144 | 24.2199 | 0.0010257 | 0.0013 | 26.6307 | 0.00086298 | 0.00075 | 15.4352 | 0.0007797
0.00187 | 47.6933 | 0.0010956 | 0.00075 | 23.9271 | 0.0010023 | 0.00161 | 42.6993 | 0.0010807 | 0.00147 | 24.6006 | 0.0010574 | 0.00132 | 27.0403 | 0.00088996 | 0.00078 | 15.8379 | 0.00080414
0.00191 | 48.4947 | 0.0011284 | 0.00077 | 24.4084 | 0.0010328 | 0.00165 | 43.4626 | 0.0011138 | 0.0015 | 25.139 | 0.0010886 | 0.00135 | 27.6392 | 0.00091732 | 0.00079 | 16.2162 | 0.00082868
0.00193 | 49.6004 | 0.0011609 | 0.00079 | 25.0042 | 0.0010634 | 0.00169 | 44.4183 | 0.0011466 | 0.00153 | 25.6188 | 0.0011201 | 0.00138 | 28.1316 | 0.00094431 | 0.00081 | 16.6632 | 0.00085321
0.00197 | 50.3939 | 0.0011941 | 0.00081 | 25.4485 | 0.0010939 | 0.00172 | 45.1412 | 0.0011792 | 0.00155 | 25.9328 | 0.0011517 | 0.0014 | 28.7129 | 0.00097078 | 0.00082 | 17.0028 | 0.0008772
0.002 | 51.2829 | 0.0012267 | 0.00082 | 26.0607 | 0.0011242 | 0.00176 | 46.0788 | 0.0012117 | 0.00158 | 26.5103 | 0.0011835 | 0.00144 | 29.1651 | 0.00099776 | 0.00084 | 17.2771 | 0.00090129
0.00203 | 52.0099 | 0.0012594 | 0.00083 | 26.3913 | 0.0011545 | 0.00179 | 46.6716 | 0.0012447 | 0.0016 | 26.9389 | 0.0012146 | 0.00146 | 29.6675 | 0.0010247 | 0.00086 | 17.7519 | 0.0009256
0.00207 | 52.8292 | 0.0012923 | 0.00087 | 26.9699 | 0.0011855 | 0.00182 | 47.64 | 0.0012776 | 0.00163 | 27.327 | 0.0012455 | 0.00149 | 30.2847 | 0.0010522 | 0.00088 | 18.2999 | 0.00095026
0.0021 | 53.7742 | 0.0013245 | 0.00087 | 27.6248 | 0.0012156 | 0.00186 | 48.2734 | 0.0013106 | 0.00165 | 27.8389 | 0.0012769 | 0.00152 | 30.7225 | 0.0010791 | 0.0009 | 18.5769 | 0.00097468
0.00213 | 54.4189 | 0.0013569 | 0.00091 | 28.0072 | 0.0012456 | 0.00189 | 48.8712 | 0.0013435 | 0.00168 | 28.266 | 0.0013086 | 0.00154 | 31.2301 | 0.0011061 | 0.00092 | 18.9005 | 0.00099901
0.00216 | 55.1958 | 0.0013894 | 0.00092 | 28.398 | 0.0012758 | 0.00192 | 49.6396 | 0.0013768 | 0.00171 | 28.7774 | 0.0013402 | 0.00157 | 31.7087 | 0.0011335 | 0.00093 | 19.2667 | 0.0010235
0.00219 | 56.0749 | 0.0014221 | 0.00095 | 29.11 | 0.001306 | 0.00195 | 50.5002 | 0.0014096 | 0.00173 | 29.1631 | 0.0013715 | 0.0016 | 32.2597 | 0.0011603 | 0.00097 | 19.7032 | 0.001048
0.00223 | 56.778 | 0.0014548 | 0.00096 | 29.5999 | 0.0013369 | 0.00199 | 50.9713 | 0.0014421 | 0.00176 | 29.6407 | 0.0014033 | 0.00163 | 32.7812 | 0.0011873 | 0.00097 | 20.1208 | 0.0010722
0.00226 | 57.782 | 0.0014875 | 0.00098 | 30.0266 | 0.0013671 | 0.00201 | 51.6613 | 0.0014746 | 0.00179 | 30.2024 | 0.0014347 | 0.00165 | 33.2701 | 0.001214 | 0.00098 | 20.4138 | 0.0010961
0.0023 | 58.6221 | 0.0015203 | 0.001 | 30.4704 | 0.0013976 | 0.00204 | 52.225 | 0.0015074 | 0.00182 | 30.5853 | 0.0014662 | 0.00168 | 33.7879 | 0.0012411 | 0.001 | 20.648 | 0.0011205
0.00233 | 59.3759 | 0.001553 | 0.00103 | 30.9399 | 0.001428 | 0.00207 | 52.7863 | 0.0015403 | 0.00186 | 31.0536 | 0.0014974 | 0.00172 | 34.225 | 0.0012682 | 0.00101 | 20.9859 | 0.0011449
0.00237 | 60.2185 | 0.0015857 | 0.00105 | 31.6083 | 0.0014586 | 0.00209 | 53.5016 | 0.0015734 | 0.00189 | 31.4991 | 0.0015282 | 0.00174 | 34.8121 | 0.0012953 | 0.00104 | 21.4169 | 0.0011696
0.00241 | 60.8691 | 0.0016178 | 0.00106 | 32.1311 | 0.0014886 | 0.00213 | 54.2807 | 0.0016062 | 0.00192 | 31.9218 | 0.0015601 | 0.00177 | 35.2387 | 0.0013224 | 0.00104 | 21.715 | 0.0011939
0.00244 | 61.9351 | 0.0016501 | 0.00108 | 32.3965 | 0.0015185 | 0.00215 | 54.7789 | 0.0016395 | 0.00194 | 32.5422 | 0.0015914 | 0.00179 | 35.8474 | 0.0013494 | 0.00107 | 21.9105 | 0.0012183 | * This Graph Rappresent Stress Strain until speciment reaches failure. Strain = Stress/E and Strain = Difference in length/initial length, thus having a failure strain value for each speciment, this can be used to derive the initial length of the speciment and use it to calculate machine strain value. Obtained machine calculate strain value it can be plotted against machine calculate stress
0.00248 | 62.6658 | 0.001683 | 0.0011 | 32.9676 | 0.0015491 | 0.00218 | 55.3267 | 0.0016724 | 0.00198 | 32.9743 | 0.0016231 | 0.00182 | 36.3136 | 0.0013766 | 0.00108 | 22.2109 | 0.0012427
0.00251 | 63.4917 | 0.0017157 | 0.00113 | 33.5197 | 0.0015796 | 0.00222 | 56.2163 | 0.0017049 | 0.00201 | 33.3893 | 0.0016545 | 0.00185 | 36.6923 | 0.0014032 | 0.00109 | 22.6925 | 0.0012671
0.00254 | 64.3025 | 0.0017486 | 0.00114 | 33.8342 | 0.0016102 | 0.00224 | 56.7525 | 0.0017374 | 0.00204 | 33.8499 | 0.001686 | 0.00188 | 37.3348 | 0.0014302 | 0.00111 | 23.0558 | 0.0012911
0.00258 | 65.0615 | 0.001781 | 0.00117 | 34.3571 | 0.0016405 | 0.00228 | 57.3019 | 0.0017701 | 0.00206 | 34.352 | 0.0017175 | 0.0019 | 37.7616 | 0.0014571 | 0.00113 | 23.3061 | 0.0013153
0.00262 | 65.8949 | 0.001814 | 0.00118 | 34.8934 | 0.0016711 | 0.0023 | 58.1399 | 0.0018032 | 0.0021 | 34.8598 | 0.0017486 | 0.00193 | 38.1777 | 0.0014844 | 0.00114 | 23.6177 | 0.0013397
0.00265 | 66.6563 | 0.0018466 | 0.0012 | 35.3143 | 0.0017016 | 0.00233 | 58.7344 | 0.0018363 | 0.00213 | 35.2747 | 0.0017799 | 0.00195 | 38.5448 | 0.0015116 | 0.00116 | 23.8743 | 0.0013643
0.00269 | 67.5822 | 0.001879 | 0.00122 | 35.8893 | 0.0017315 | 0.00236 | 59.4318 | 0.0018691 | 0.00217 | 35.9402 | 0.0018173 | 0.00197 | 39.0842 | 0.0015385 | 0.00117 | 24.2064 | 0.0013886 |  | Ex [MPa] | Xt [MPa] | εtx [mm/mm] | Strain | Extension at failure | Initial Length
0.00272 | 68.2536 | 0.0019113 | 0.00124 | 36.356 | 0.0017618 | 0.0024 | 60.0408 | 0.001902 | 0.00221 | 36.3511 | 0.0018487 | 0.002 | 39.6385 | 0.0015659 | 0.00119 | 24.6128 | 0.001413 | PP1 | 24688 | 496.5975 | 0.01982 | 0.01982 | 8.101 | 408.7286
0.00275 | 69.0208 | 0.0019438 | 0.00127 | 36.7623 | 0.001792 | 0.00243 | 60.7441 | 0.0019351 | 0.00223 | 36.9237 | 0.0018802 | 0.00203 | 39.9509 | 0.001593 | 0.0012 | 25.0792 | 0.0014376 | PP2 | 23593 | 484.0107 | 0.02023 | 0.02023 | 8.8818 | 439.0386
0.0028 | 69.8424 | 0.0019769 | 0.00129 | 37.4452 | 0.0018226 | 0.00246 | 61.2093 | 0.0019679 | 0.00227 | 37.372 | 0.001912 | 0.00206 | 40.3901 | 0.0016197 | 0.00121 | 25.2243 | 0.0014619 | PP3 | 23271 | 490.6002 | 0.02079 | 0.02079 | 8.4383 | 405.8831
0.00283 | 70.7761 | 0.0020094 | 0.00131 | 37.963 | 0.0018529 | 0.00248 | 62.0675 | 0.0020003 | 0.0023 | 37.8571 | 0.0019434 | 0.00209 | 40.8808 | 0.0016464 | 0.00124 | 25.6054 | 0.001486 | INF1 | 15852 | 317.7146 | 0.01991 | 0.01991 | 8.4462 | 424.2215
0.00287 | 71.5423 | 0.002042 | 0.00133 | 38.4063 | 0.0018834 | 0.00251 | 62.713 | 0.0020329 | 0.00234 | 38.2715 | 0.0019742 | 0.00211 | 41.2535 | 0.0016733 | 0.00126 | 26.0372 | 0.0015102 | INF2 | 18466 | 307.1068 | 0.0165 | 0.0165 | 8.1414 | 493.4164
0.0029 | 72.2734 | 0.0020746 | 0.00135 | 38.9422 | 0.001914 | 0.00254 | 63.2825 | 0.0020659 | 0.00237 | 38.8456 | 0.0020056 | 0.00213 | 41.7223 | 0.0017006 | 0.00127 | 26.4039 | 0.0015346 | INF3 | 19357 | 314.9969 | 0.01621 | 0.01621 | 8.8747 | 547.4824
0.00294 | 73.1728 | 0.0021078 | 0.00137 | 39.4605 | 0.0019445 | 0.00258 | 63.9118 | 0.0020991 | 0.0024 | 39.4889 | 0.002037 | 0.00216 | 42.2005 | 0.0017277 | 0.00129 | 26.5858 | 0.0015591
0.00297 | 73.9896 | 0.0021402 | 0.0014 | 39.882 | 0.0019748 | 0.0026 | 64.4126 | 0.0021319 | 0.00244 | 39.8474 | 0.0020688 | 0.00218 | 42.7301 | 0.0017547 | 0.00131 | 27.0283 | 0.0015835
0.00301 | 74.7301 | 0.0021721 | 0.00142 | 40.6391 | 0.0020045 | 0.00262 | 65.1195 | 0.0021647 | 0.00246 | 40.3521 | 0.0021002 | 0.00221 | 43.0378 | 0.0017817 | 0.00132 | 27.3985 | 0.0016079
0.00305 | 75.5756 | 0.002205 | 0.00145 | 41.0531 | 0.002035 | 0.00266 | 65.683 | 0.0021978 | 0.0025 | 40.8378 | 0.0021317 | 0.00223 | 43.4394 | 0.0018091 | 0.00135 | 27.743 | 0.0016324
0.00308 | 76.4611 | 0.0022373 | 0.00147 | 41.5703 | 0.0020654 | 0.00268 | 66.3423 | 0.0022306 | 0.00254 | 41.2721 | 0.0021632 | 0.00225 | 44.0883 | 0.0018362 | 0.00137 | 28.1513 | 0.0016568
0.00311 | 77.1449 | 0.0022705 | 0.0015 | 42.1132 | 0.0020961 | 0.0027 | 66.9552 | 0.0022633 | 0.00257 | 41.8569 | 0.0021947 | 0.00228 | 44.4673 | 0.0018628 | 0.00138 | 28.458 | 0.001681
0.00316 | 78.0096 | 0.002303 | 0.00152 | 42.559 | 0.0021264 | 0.00274 | 67.5553 | 0.0022959 | 0.00261 | 42.4683 | 0.0022261 | 0.00231 | 44.8201 | 0.0018896 | 0.0014 | 28.7771 | 0.001705
0.00319 | 78.6342 | 0.0023359 | 0.00154 | 43.1996 | 0.0021567 | 0.00277 | 68.298 | 0.0023287 | 0.00264 | 42.848 | 0.0022569 | 0.00234 | 45.3275 | 0.0019165 | 0.00141 | 29.2189 | 0.0017293
0.00322 | 79.6705 | 0.0023685 | 0.00156 | 43.7189 | 0.0021873 | 0.0028 | 68.8052 | 0.0023617 | 0.00268 | 43.2723 | 0.0022886 | 0.00236 | 45.878 | 0.0019438 | 0.00144 | 29.664 | 0.0017538
0.00326 | 80.3144 | 0.002401 | 0.00159 | 44.1949 | 0.0022178 | 0.00282 | 69.436 | 0.0023946 | 0.00271 | 43.9461 | 0.00232 | 0.00239 | 46.3387 | 0.0019708 | 0.00145 | 29.9146 | 0.0017782
0.00329 | 81.1083 | 0.0024336 | 0.00161 | 44.9033 | 0.0022478 | 0.00286 | 70.1468 | 0.0024276 | 0.00274 | 44.3494 | 0.0023515 | 0.00241 | 46.774 | 0.0019979 | 0.00147 | 30.2724 | 0.0018026
0.00333 | 82.0063 | 0.0024657 | 0.00163 | 45.3863 | 0.0022778 | 0.00289 | 70.8216 | 0.0024605 | 0.00278 | 44.7729 | 0.002383 | 0.00244 | 47.2214 | 0.002025 | 0.00149 | 30.6659 | 0.0018269
0.00336 | 82.6844 | 0.0024987 | 0.00166 | 45.8019 | 0.0023083 | 0.00292 | 71.5034 | 0.0024936 | 0.00281 | 45.4083 | 0.0024146 | 0.00247 | 47.7246 | 0.0020521 | 0.00152 | 31.0386 | 0.0018518
0.0034 | 83.5173 | 0.0025313 | 0.00168 | 46.547 | 0.0023391 | 0.00295 | 72.1805 | 0.0025263 | 0.00285 | 45.9198 | 0.0024462 | 0.00249 | 48.067 | 0.0020793 | 0.00154 | 31.3882 | 0.001876
0.00343 | 84.2685 | 0.002564 | 0.0017 | 47.0481 | 0.0023694 | 0.00298 | 72.7912 | 0.0025586 | 0.00288 | 46.4646 | 0.0024775 | 0.00252 | 48.6499 | 0.0021057 | 0.00156 | 31.9056 | 0.0019
0.00346 | 85.1418 | 0.0025969 | 0.00173 | 47.5495 | 0.0023997 | 0.00302 | 73.3457 | 0.0025913 | 0.00292 | 46.9421 | 0.0025087 | 0.00256 | 49.1687 | 0.0021327 | 0.00158 | 32.2289 | 0.0019242
0.00351 | 85.9608 | 0.0026295 | 0.00176 | 48.0136 | 0.0024302 | 0.00305 | 74.2522 | 0.0026244 | 0.00296 | 47.513 | 0.0025398 | 0.00257 | 49.5789 | 0.0021598 | 0.00159 | 32.5827 | 0.0019486
0.00354 | 86.6398 | 0.0026624 | 0.00178 | 48.6631 | 0.0024609 | 0.00308 | 74.7347 | 0.0026575 | 0.00299 | 47.8565 | 0.0025713 | 0.00261 | 50.0205 | 0.0021872 | 0.00162 | 32.9665 | 0.0019731
0.00358 | 87.3287 | 0.0026945 | 0.0018 | 49.4371 | 0.0024908 | 0.00311 | 75.4587 | 0.0026901 | 0.00302 | 48.4701 | 0.0026031 | 0.00263 | 50.4452 | 0.0022142 | 0.00164 | 33.3145 | 0.0019975
0.00362 | 88.3701 | 0.002727 | 0.00182 | 49.7907 | 0.002521 | 0.00314 | 76.1456 | 0.0027234 | 0.00306 | 49.0422 | 0.0026345 | 0.00266 | 51.0197 | 0.002241 | 0.00166 | 33.7233 | 0.002022
0.00365 | 88.9423 | 0.0027595 | 0.00185 | 50.3608 | 0.0025513 | 0.00317 | 76.9503 | 0.0027566 | 0.0031 | 49.5431 | 0.0026662 | 0.00269 | 51.4386 | 0.0022686 | 0.00168 | 34.1813 | 0.0020464
0.00369 | 89.8108 | 0.0027922 | 0.00187 | 51.0175 | 0.0025816 | 0.0032 | 77.4427 | 0.0027891 | 0.00313 | 50.0677 | 0.0026974 | 0.00271 | 51.9346 | 0.0022952 | 0.0017 | 34.49 | 0.0020708
0.00372 | 90.4805 | 0.0028249 | 0.0019 | 51.4572 | 0.0026124 | 0.00323 | 78.3138 | 0.0028216 | 0.00316 | 50.5076 | 0.0027291 | 0.00275 | 52.4195 | 0.002322 | 0.00172 | 34.9556 | 0.0020949
0.00376 | 91.3495 | 0.0028575 | 0.00192 | 52.0633 | 0.0026426 | 0.00327 | 78.8239 | 0.0028543 | 0.00319 | 51.0591 | 0.0027599 | 0.00277 | 52.8756 | 0.0023488 | 0.00174 | 35.3823 | 0.002119
0.00379 | 92.0706 | 0.0028905 | 0.00196 | 52.6982 | 0.0026732 | 0.0033 | 79.5194 | 0.0028872 | 0.00324 | 51.5571 | 0.0027911 | 0.0028 | 53.4514 | 0.0023759 | 0.00176 | 35.728 | 0.0021434
0.00383 | 92.857 | 0.0029232 | 0.00198 | 53.3873 | 0.0027036 | 0.00334 | 80.3157 | 0.0029202 | 0.00328 | 52.1041 | 0.002823 | 0.00282 | 53.8427 | 0.002403 | 0.00179 | 36.0602 | 0.0021679
0.00386 | 93.7546 | 0.0029558 | 0.00201 | 53.8017 | 0.002734 | 0.00336 | 80.9041 | 0.0029531 | 0.0033 | 52.5687 | 0.0028543 | 0.00285 | 54.2962 | 0.0024301 | 0.00181 | 36.5728 | 0.0021923
0.0039 | 94.4135 | 0.0029878 | 0.00203 | 54.2808 | 0.002764 | 0.0034 | 81.5844 | 0.0029861 | 0.00334 | 53.135 | 0.0028859 | 0.00288 | 54.8281 | 0.0024575 | 0.00184 | 36.9569 | 0.0022167
0.00394 | 95.1777 | 0.0030203 | 0.00206 | 55.1472 | 0.0027942 | 0.00343 | 82.3642 | 0.003019 | 0.00338 | 53.6002 | 0.0029174 | 0.00292 | 55.2879 | 0.0024846 | 0.00185 | 37.3116 | 0.0022412
0.00398 | 95.9144 | 0.0030532 | 0.00208 | 55.5467 | 0.0028246 | 0.00347 | 83.0587 | 0.003052 | 0.00341 | 54.0585 | 0.0029492 | 0.00293 | 55.8534 | 0.0025117 | 0.00188 | 37.6394 | 0.0022656
0.00401 | 96.7747 | 0.0030859 | 0.00211 | 56.037 | 0.0028552 | 0.0035 | 83.6511 | 0.0030846 | 0.00344 | 54.5976 | 0.0029806 | 0.00297 | 56.3444 | 0.0025383 | 0.0019 | 38.112 | 0.0022898
0.00404 | 97.5945 | 0.0031185 | 0.00213 | 56.7594 | 0.0028856 | 0.00353 | 84.5278 | 0.003117 | 0.00347 | 55.0537 | 0.0030115 | 0.00301 | 56.8476 | 0.0025652 | 0.00192 | 38.715 | 0.002314
0.00408 | 98.2954 | 0.0031512 | 0.00216 | 57.3514 | 0.002916 | 0.00357 | 85.0045 | 0.0031496 | 0.00351 | 55.6136 | 0.0030428 | 0.00303 | 57.2941 | 0.0025921 | 0.00195 | 38.9848 | 0.0023382
0.00411 | 99.0047 | 0.0031841 | 0.00219 | 58.0337 | 0.0029468 | 0.0036 | 85.9286 | 0.003183 | 0.00354 | 56.069 | 0.003074 | 0.00305 | 57.7042 | 0.0026194 | 0.00196 | 39.3469 | 0.0023625
0.00415 | 99.9106 | 0.0032167 | 0.00221 | 58.5346 | 0.0029768 | 0.00364 | 86.625 | 0.003216 | 0.00358 | 56.5742 | 0.003106 | 0.00308 | 58.3775 | 0.0026466 | 0.00198 | 39.8421 | 0.0023872
0.00419 | 100.503 | 0.003249 | 0.00224 | 59.1964 | 0.003007 | 0.00367 | 87.2333 | 0.0032488 | 0.00361 | 57.0213 | 0.0031374 | 0.00311 | 58.7691 | 0.0026734 | 0.00201 | 40.1901 | 0.0024116
0.00422 | 101.4284 | 0.0032812 | 0.00227 | 59.6957 | 0.0030372 | 0.0037 | 87.8577 | 0.0032817 | 0.00364 | 57.386 | 0.0031689 | 0.00314 | 59.279 | 0.0027008 | 0.00204 | 40.5654 | 0.002436
0.00425 | 102.0847 | 0.0033139 | 0.00229 | 60.2284 | 0.0030675 | 0.00374 | 88.8385 | 0.0033148 | 0.00369 | 58.0593 | 0.0032003 | 0.00317 | 59.8226 | 0.0027279 | 0.00206 | 41.0271 | 0.0024604
0.0043 | 102.9385 | 0.0033468 | 0.00231 | 61.0546 | 0.0030981 | 0.00376 | 89.3722 | 0.0033475 | 0.00371 | 58.4735 | 0.0032319 | 0.0032 | 60.3285 | 0.0027545 | 0.00209 | 41.5565 | 0.0024848
0.00433 | 103.662 | 0.0033794 | 0.00234 | 61.5779 | 0.0031286 | 0.0038 | 90.2 | 0.00338 | 0.00374 | 58.9462 | 0.0032635 | 0.00323 | 60.7481 | 0.0027812 | 0.00211 | 42.01 | 0.0025086
0.00436 | 104.3496 | 0.0034123 | 0.00237 | 62.155 | 0.003159 | 0.00385 | 90.7796 | 0.0034126 | 0.00378 | 59.4838 | 0.003294 | 0.00325 | 61.3033 | 0.0028081 | 0.00214 | 42.3213 | 0.0025328
0.0044 | 105.0744 | 0.0034462 | 0.0024 | 62.7533 | 0.0031896 | 0.00387 | 91.5856 | 0.0034457 | 0.00381 | 59.9531 | 0.0033256 | 0.00329 | 61.8388 | 0.0028356 | 0.00216 | 42.6626 | 0.0025574
0.00444 | 106.146 | 0.0034791 | 0.00243 | 63.3627 | 0.0032202 | 0.00391 | 92.2111 | 0.0034788 | 0.00385 | 60.4307 | 0.0033572 | 0.00331 | 62.1791 | 0.0028627 | 0.00218 | 43.297 | 0.0025819
0.00447 | 106.7587 | 0.0035114 | 0.00245 | 63.9259 | 0.0032501 | 0.00394 | 93.0145 | 0.0035118 | 0.00388 | 60.891 | 0.0033888 | 0.00335 | 62.8548 | 0.0028897 | 0.0022 | 43.6153 | 0.002606
0.00451 | 107.5533 | 0.0035433 | 0.00247 | 64.5412 | 0.00328 | 0.00398 | 93.6537 | 0.0035444 | 0.00392 | 61.4562 | 0.0034202 | 0.00338 | 63.3627 | 0.0029168 | 0.00223 | 43.9618 | 0.0026308
0.00454 | 108.1923 | 0.0035765 | 0.0025 | 65.186 | 0.0033105 | 0.00402 | 94.7617 | 0.003586 | 0.00395 | 61.7883 | 0.0034518 | 0.00341 | 63.7948 | 0.0029439 | 0.00225 | 44.4716 | 0.0026556
0.00458 | 108.9624 | 0.003609 | 0.00254 | 65.7585 | 0.0033411 | 0.00405 | 95.3414 | 0.0036187 | 0.00398 | 62.3426 | 0.0034834 | 0.00344 | 64.3213 | 0.002971 | 0.00228 | 45.0002 | 0.0026796
0.00461 | 109.9023 | 0.0036419 | 0.00256 | 66.4638 | 0.0033717 | 0.00409 | 96.0618 | 0.0036521 | 0.00401 | 62.9269 | 0.0035147 | 0.00348 | 64.8965 | 0.0029975 | 0.0023 | 45.4344 | 0.0027036
0.00465 | 110.538 | 0.0036747 | 0.00259 | 67.0224 | 0.0034019 | 0.00412 | 96.6436 | 0.0036852 | 0.00405 | 63.3479 | 0.0035459 | 0.00351 | 65.3922 | 0.0030244 | 0.00233 | 45.8651 | 0.0027279
0.00468 | 111.2785 | 0.0037075 | 0.00261 | 67.5543 | 0.0034324 | 0.00416 | 97.5227 | 0.003718 | 0.00408 | 63.8084 | 0.003577 | 0.00354 | 65.7927 | 0.0030516 | 0.00235 | 46.2788 | 0.0027523
0.00472 | 112.1248 | 0.0037401 | 0.00264 | 68.2393 | 0.0034631 | 0.00419 | 98.271 | 0.0037509 | 0.00412 | 64.337 | 0.0036085 | 0.00357 | 66.4264 | 0.0030789 | 0.00238 | 46.778 | 0.0027768
0.00476 | 112.7321 | 0.0037722 | 0.00267 | 68.8178 | 0.0034931 | 0.00423 | 98.9257 | 0.003784 | 0.00415 | 64.9115 | 0.0036399 | 0.0036 | 66.8484 | 0.0031058 | 0.0024 | 47.0828 | 0.0028012
0.0048 | 113.5684 | 0.0038046 | 0.0027 | 69.5285 | 0.0035232 | 0.00427 | 99.5877 | 0.0038167 | 0.00419 | 65.2859 | 0.0036717 | 0.00363 | 67.446 | 0.0031327 | 0.00243 | 47.5583 | 0.0028257
0.00483 | 114.3658 | 0.003838 | 0.00272 | 70.1346 | 0.0035534 | 0.0043 | 100.4615 | 0.003849 | 0.00423 | 65.859 | 0.0037033 | 0.00366 | 67.9884 | 0.0031601 | 0.00244 | 48.135 | 0.0028501
0.00486 | 114.9664 | 0.0038707 | 0.00275 | 70.7588 | 0.0035837 | 0.00433 | 101.0172 | 0.0038815 | 0.00427 | 66.422 | 0.0037345 | 0.0037 | 68.44 | 0.0031871 | 0.00248 | 48.5435 | 0.0028745
0.00489 | 115.6651 | 0.0039033 | 0.00278 | 71.3152 | 0.0036143 | 0.00437 | 101.8985 | 0.0039146 | 0.0043 | 66.7555 | 0.0037663 | 0.00372 | 68.9572 | 0.0032139 | 0.0025 | 48.9799 | 0.0028988
0.00493 | 116.3725 | 0.0039361 | 0.00281 | 71.8683 | 0.0036449 | 0.00441 | 102.5742 | 0.0039479 | 0.00434 | 67.4045 | 0.0037972 | 0.00376 | 69.4443 | 0.0032407 | 0.00253 | 49.4176 | 0.0029226
0.00496 | 117.0004 | 0.003969 | 0.00283 | 72.7148 | 0.0036752 | 0.00444 | 103.3063 | 0.0039807 | 0.00438 | 67.9183 | 0.0038285 | 0.00379 | 70.1154 | 0.0032678 | 0.00255 | 49.8738 | 0.002947
0.00499 | 117.9093 | 0.0040016 | 0.00286 | 73.169 | 0.0037057 | 0.00448 | 104.0108 | 0.0040136 | 0.00441 | 68.3639 | 0.00386 | 0.00382 | 70.4866 | 0.0032948 | 0.00258 | 50.2943 | 0.0029714
0.00504 | 118.5842 | 0.0040341 | 0.00289 | 73.8456 | 0.0037361 | 0.00452 | 104.7516 | 0.0040466 | 0.00444 | 68.7824 | 0.0038915 | 0.00386 | 71.109 | 0.003322 | 0.00261 | 50.7848 | 0.0029961
0.00506 | 119.3034 | 0.0040661 | 0.00293 | 74.5194 | 0.0037663 | 0.00455 | 105.3138 | 0.0040795 | 0.00448 | 69.4117 | 0.0039229 | 0.00388 | 71.5368 | 0.003349 | 0.00264 | 51.2566 | 0.0030204
0.0051 | 119.9657 | 0.0040988 | 0.00295 | 75.2139 | 0.0037964 | 0.00459 | 106.3671 | 0.0041119 | 0.00451 | 69.874 | 0.0039544 | 0.00392 | 72.1504 | 0.0033763 | 0.00266 | 51.7039 | 0.0030448
0.00514 | 120.7487 | 0.0041317 | 0.00298 | 75.6494 | 0.0038267 | 0.00462 | 106.9614 | 0.0041447 | 0.00455 | 70.3914 | 0.0039864 | 0.00394 | 72.6235 | 0.0034034 | 0.00269 | 52.1795 | 0.0030693
0.00517 | 121.5078 | 0.0041644 | 0.00301 | 76.4444 | 0.0038574 | 0.00466 | 107.6455 | 0.0041778 | 0.00459 | 70.9695 | 0.0040178 | 0.00398 | 73.2095 | 0.0034302 | 0.00272 | 52.6982 | 0.0030936
0.00521 | 122.2087 | 0.004197 | 0.00304 | 77.1348 | 0.0038879 | 0.00469 | 108.3815 | 0.0042104 | 0.00463 | 71.3626 | 0.004049 | 0.00401 | 73.701 | 0.003457 | 0.00274 | 53.0946 | 0.0031177
0.00524 | 122.9942 | 0.0042305 | 0.00306 | 77.593 | 0.0039182 | 0.00474 | 109.0923 | 0.0042435 | 0.00466 | 71.9933 | 0.00408 | 0.00404 | 74.2676 | 0.0034838 | 0.00277 | 53.5571 | 0.0031419
0.00528 | 123.8329 | 0.0042635 | 0.00309 | 78.4975 | 0.0039488 | 0.00477 | 109.7711 | 0.0042765 | 0.0047 | 72.4116 | 0.0041113 | 0.00408 | 74.7999 | 0.003511 | 0.0028 | 54.066 | 0.0031662
0.00531 | 124.4536 | 0.0042958 | 0.00312 | 79.0546 | 0.0039793 | 0.0048 | 110.6994 | 0.0043094 | 0.00474 | 72.9885 | 0.0041429 | 0.00411 | 75.2562 | 0.0035382 | 0.00283 | 54.511 | 0.0031906
0.00536 | 125.2703 | 0.0043279 | 0.00315 | 79.607 | 0.0040092 | 0.00484 | 111.2869 | 0.0043422 | 0.00477 | 73.4526 | 0.0041744 | 0.00414 | 75.8306 | 0.0035651 | 0.00286 | 55.0696 | 0.0032152
0.00539 | 126.0355 | 0.0043603 | 0.00318 | 80.2669 | 0.0040392 | 0.00488 | 112.0817 | 0.004375 | 0.00482 | 74.1094 | 0.0042061 | 0.00417 | 76.2388 | 0.0035924 | 0.00289 | 55.5019 | 0.0032396
0.00542 | 126.7156 | 0.0043932 | 0.00321 | 81.0668 | 0.0040698 | 0.00491 | 112.832 | 0.0044075 | 0.00485 | 74.4883 | 0.0042373 | 0.00421 | 76.9474 | 0.0036197 | 0.00292 | 55.9701 | 0.003264
0.00546 | 127.5681 | 0.0044259 | 0.00324 | 81.5299 | 0.0041001 | 0.00495 | 113.4324 | 0.0044402 | 0.00489 | 75.0022 | 0.0042693 | 0.00423 | 77.4887 | 0.0036464 | 0.00294 | 56.3234 | 0.0032885
0.00551 | 128.3197 | 0.0044588 | 0.00327 | 82.2769 | 0.0041306 | 0.00499 | 114.2365 | 0.0044733 | 0.00493 | 75.5579 | 0.0043007 | 0.00427 | 77.9718 | 0.003673 | 0.00298 | 56.9818 | 0.0033127
0.00553 | 129.0202 | 0.0044917 | 0.0033 | 83.0224 | 0.0041612 | 0.00502 | 115.0389 | 0.0045062 | 0.00497 | 75.9637 | 0.0043316 | 0.0043 | 78.4597 | 0.0037 | 0.003 | 57.4476 | 0.0033367
0.00557 | 129.8642 | 0.0045241 | 0.00334 | 83.4621 | 0.0041917 | 0.00506 | 115.6833 | 0.0045389 | 0.005 | 76.6961 | 0.0043626 | 0.00433 | 79.0607 | 0.0037272 | 0.00303 | 57.8032 | 0.0033611
0.00562 | 130.5803 | 0.004557 | 0.00337 | 84.2785 | 0.0042222 | 0.00509 | 116.4444 | 0.0045721 | 0.00504 | 77.1644 | 0.0043942 | 0.00436 | 79.5217 | 0.0037543 | 0.00305 | 58.3702 | 0.0033856
0.00565 | 131.3446 | 0.0045891 | 0.00339 | 84.9372 | 0.0042525 | 0.00513 | 117.1487 | 0.0046054 | 0.00508 | 77.6147 | 0.0044262 | 0.00439 | 80.0442 | 0.0037814 | 0.00309 | 58.8118 | 0.0034099
0.00569 | 132.2333 | 0.0046212 | 0.00342 | 85.5611 | 0.0042825 | 0.00517 | 117.9337 | 0.0046379 | 0.00511 | 78.0966 | 0.0044571 | 0.00443 | 80.7064 | 0.0038085 | 0.00312 | 59.4009 | 0.0034344
0.00572 | 132.8463 | 0.0046539 | 0.00345 | 86.0959 | 0.0043125 | 0.00521 | 118.6728 | 0.0046701 | 0.00515 | 78.7311 | 0.0044891 | 0.00446 | 81.1261 | 0.0038357 | 0.00315 | 59.7592 | 0.003459
0.00576 | 133.7469 | 0.0046869 | 0.00349 | 87.0384 | 0.0043431 | 0.00524 | 119.4589 | 0.004703 | 0.00519 | 79.1355 | 0.0045205 | 0.00449 | 81.7318 | 0.0038626 | 0.00318 | 60.3685 | 0.0034833
0.0058 | 134.3182 | 0.0047197 | 0.00352 | 87.494 | 0.0043738 | 0.00528 | 120.1519 | 0.0047361 | 0.00523 | 79.7268 | 0.004552 | 0.00454 | 82.2384 | 0.0038893 | 0.0032 | 60.8135 | 0.0035075
0.00583 | 135.2028 | 0.0047522 | 0.00355 | 88.2478 | 0.0044039 | 0.00532 | 120.8966 | 0.0047689 | 0.00526 | 80.3413 | 0.0045831 | 0.00457 | 82.7471 | 0.0039161 | 0.00323 | 61.1907 | 0.0035316
0.00588 | 136.0106 | 0.0047853 | 0.00358 | 88.8448 | 0.0044344 | 0.00536 | 121.5422 | 0.0048019 | 0.00531 | 80.7376 | 0.004614 | 0.0046 | 83.2047 | 0.0039432 | 0.00326 | 61.8933 | 0.0035558
0.00591 | 136.6823 | 0.0048178 | 0.00362 | 89.5383 | 0.0044651 | 0.00539 | 122.4365 | 0.004835 | 0.00534 | 81.3349 | 0.0046457 | 0.00463 | 84.0437 | 0.0039705 | 0.0033 | 62.2984 | 0.0035802
0.00595 | 137.4556 | 0.0048501 | 0.00364 | 90.189 | 0.0044956 | 0.00543 | 123.0296 | 0.0048681 | 0.00538 | 81.8049 | 0.0046769 | 0.00467 | 84.418 | 0.0039978 | 0.00333 | 62.7302 | 0.0036048
0.00599 | 138.3677 | 0.0048825 | 0.00368 | 90.8728 | 0.0045254 | 0.00547 | 123.9143 | 0.0049009 | 0.00543 | 82.3213 | 0.0047091 | 0.0047 | 84.9317 | 0.0040245 | 0.00335 | 63.2218 | 0.0036293
0.00603 | 139.0101 | 0.0049151 | 0.00371 | 91.5622 | 0.0045555 | 0.00551 | 124.6423 | 0.0049332 | 0.00546 | 82.7591 | 0.0047403 | 0.00473 | 85.4888 | 0.0040517 | 0.00338 | 63.8011 | 0.0036535
0.00606 | 139.7567 | 0.0049478 | 0.00374 | 92.2194 | 0.004586 | 0.00555 | 125.3017 | 0.0049657 | 0.0055 | 83.6061 | 0.004772 | 0.00477 | 86.0459 | 0.0040791 | 0.00341 | 64.2331 | 0.0036782
0.0061 | 140.5154 | 0.0049804 | 0.00376 | 92.9639 | 0.0046165 | 0.00559 | 126.0381 | 0.0049984 | 0.00554 | 83.9475 | 0.0048035 | 0.0048 | 86.5478 | 0.0041058 | 0.00344 | 64.7068 | 0.0037026
0.00613 | 141.4921 | 0.0050134 | 0.0038 | 93.5315 | 0.0046471 | 0.00562 | 126.8493 | 0.0050318 | 0.00558 | 84.5048 | 0.0048347 | 0.00484 | 87.2372 | 0.0041324 | 0.00346 | 65.3115 | 0.0037264
0.00618 | 142.2036 | 0.0050463 | 0.00383 | 94.2715 | 0.0046774 | 0.00566 | 127.4831 | 0.0050647 | 0.00562 | 85.0431 | 0.0048658 | 0.00487 | 87.6849 | 0.0041594 | 0.0035 | 65.6471 | 0.0037506
0.00622 | 142.8931 | 0.0050787 | 0.00386 | 94.7713 | 0.004708 | 0.00569 | 128.362 | 0.0050977 | 0.00566 | 85.5575 | 0.0048969 | 0.00491 | 88.1669 | 0.0041866 | 0.00352 | 66.3182 | 0.0037751
0.00626 | 143.734 | 0.0051114 | 0.0039 | 95.7201 | 0.0047383 | 0.00574 | 129.0414 | 0.0051308 | 0.0057 | 86.0611 | 0.0049289 | 0.00495 | 88.8211 | 0.0042137 | 0.00356 | 66.831 | 0.0037999
0.0063 | 144.5466 | 0.0051434 | 0.00393 | 96.396 | 0.0047686 | 0.00577 | 129.8066 | 0.0051637 | 0.00575 | 86.7134 | 0.0049603 | 0.00498 | 89.2384 | 0.0042408 | 0.00359 | 67.221 | 0.003824
0.00633 | 145.3236 | 0.0051758 | 0.00397 | 96.9744 | 0.0047984 | 0.00581 | 130.5937 | 0.0051964 | 0.00578 | 87.1752 | 0.0049918 | 0.00501 | 89.8327 | 0.0042679 | 0.00361 | 67.7049 | 0.0038485
0.00637 | 146.1157 | 0.0052087 | 0.00399 | 97.6203 | 0.0048289 | 0.00585 | 131.2612 | 0.0052286 | 0.00582 | 87.6499 | 0.0050235 | 0.00505 | 90.3809 | 0.0042951 | 0.00364 | 68.2198 | 0.0038729
0.00641 | 146.9173 | 0.0052415 | 0.00403 | 98.4847 | 0.0048595 | 0.00588 | 132.0038 | 0.0052615 | 0.00587 | 88.3314 | 0.0050548 | 0.00508 | 91.0509 | 0.004322 | 0.00368 | 68.8108 | 0.0038973
0.00645 | 147.67 | 0.005274 | 0.00406 | 98.944 | 0.0048901 | 0.00592 | 132.878 | 0.0052946 | 0.0059 | 88.7218 | 0.0050864 | 0.00512 | 91.5418 | 0.0043488 | 0.00371 | 69.2563 | 0.0039215
0.00649 | 148.3655 | 0.0053068 | 0.0041 | 99.8285 | 0.0049204 | 0.00596 | 133.4782 | 0.0053276 | 0.00595 | 89.3078 | 0.0051172 | 0.00515 | 92.0874 | 0.0043755 | 0.00375 | 69.836 | 0.0039454
0.00653 | 149.1565 | 0.00534 | 0.00413 | 100.4849 | 0.0049509 | 0.006 | 134.3554 | 0.0053607 | 0.00599 | 89.8368 | 0.0051487 | 0.00519 | 92.488 | 0.0044026 | 0.00377 | 70.2324 | 0.0039699
0.00657 | 150.1996 | 0.0053724 | 0.00417 | 101.1753 | 0.0049816 | 0.00604 | 134.9574 | 0.0053935 | 0.00602 | 90.4709 | 0.0051798 | 0.00523 | 93.2039 | 0.0044298 | 0.0038 | 70.8561 | 0.0039943
0.00661 | 150.7672 | 0.0054044 | 0.0042 | 101.8627 | 0.0050115 | 0.00608 | 135.7803 | 0.0054264 | 0.00606 | 90.9029 | 0.0052116 | 0.00526 | 93.6765 | 0.0044569 | 0.00384 | 71.2994 | 0.004019
0.00665 | 151.5557 | 0.0054368 | 0.00423 | 102.6139 | 0.0050417 | 0.00612 | 136.5846 | 0.0054591 | 0.00611 | 91.4852 | 0.0052431 | 0.00529 | 94.2916 | 0.004484 | 0.00387 | 71.8811 | 0.0040433
0.00668 | 152.2417 | 0.0054697 | 0.00427 | 103.1201 | 0.005072 | 0.00615 | 137.2794 | 0.0054916 | 0.00615 | 91.9411 | 0.0052747 | 0.00533 | 94.8138 | 0.0045114 | 0.00389 | 72.3307 | 0.0040677
0.00673 | 153.2424 | 0.0055026 | 0.0043 | 104.0243 | 0.0051023 | 0.00619 | 137.9858 | 0.0055241 | 0.0062 | 92.5692 | 0.0053065 | 0.00537 | 95.3767 | 0.0045384 | 0.00393 | 72.9703 | 0.0040921
0.00677 | 153.9744 | 0.005535 | 0.00433 | 104.7275 | 0.0051328 | 0.00623 | 138.9174 | 0.0055572 | 0.00623 | 93.0951 | 0.0053379 | 0.0054 | 95.8664 | 0.004565 | 0.00396 | 73.4017 | 0.0041165
0.0068 | 154.6956 | 0.0055682 | 0.00437 | 105.3355 | 0.0051633 | 0.00627 | 139.5168 | 0.0055903 | 0.00628 | 93.6716 | 0.0053691 | 0.00543 | 96.4921 | 0.0045917 | 0.004 | 73.8857 | 0.0041404
0.00686 | 155.5012 | 0.0056008 | 0.00441 | 106.1269 | 0.005194 | 0.00632 | 140.2872 | 0.0056232 | 0.00632 | 94.1819 | 0.0053997 | 0.00548 | 96.9993 | 0.0046188 | 0.00403 | 74.4287 | 0.0041647
0.00689 | 156.3099 | 0.0056335 | 0.00444 | 106.7609 | 0.0052243 | 0.00636 | 141.0482 | 0.0056562 | 0.00636 | 94.6953 | 0.0054314 | 0.00552 | 97.5711 | 0.0046461 | 0.00406 | 74.8181 | 0.0041893
0.00694 | 157.0067 | 0.0056657 | 0.00447 | 107.4516 | 0.0052547 | 0.00639 | 141.8754 | 0.0056893 | 0.0064 | 95.2525 | 0.0054632 | 0.00555 | 98.1981 | 0.004673 | 0.0041 | 75.5326 | 0.0042136
0.00697 | 157.9679 | 0.0056978 | 0.00451 | 108.3239 | 0.0052848 | 0.00643 | 142.6455 | 0.0057221 | 0.00645 | 95.7731 | 0.0054943 | 0.00559 | 98.6472 | 0.0047003 | 0.00412 | 76.0526 | 0.004238
0.00701 | 158.749 | 0.0057303 | 0.00454 | 108.9341 | 0.0053146 | 0.00647 | 143.3274 | 0.0057544 | 0.00649 | 96.35 | 0.0055261 | 0.00563 | 99.2077 | 0.0047274 | 0.00416 | 76.5043 | 0.0042627
0.00704 | 159.4461 | 0.0057635 | 0.00458 | 109.5926 | 0.0053453 | 0.00651 | 143.9941 | 0.0057871 | 0.00653 | 96.838 | 0.0055575 | 0.00566 | 99.7704 | 0.0047546 | 0.00419 | 76.9975 | 0.0042871
0.00709 | 160.2377 | 0.0057963 | 0.00462 | 110.423 | 0.0053757 | 0.00654 | 144.9004 | 0.0058202 | 0.00658 | 97.55 | 0.0055895 | 0.0057 | 100.3373 | 0.0047811 | 0.00422 | 77.6174 | 0.0043113
0.00713 | 160.834 | 0.0058289 | 0.00465 | 110.9649 | 0.0054063 | 0.00659 | 145.5566 | 0.005853 | 0.00662 | 98.0054 | 0.0056204 | 0.00573 | 100.918 | 0.0048079 | 0.00426 | 78.0428 | 0.0043352
0.00717 | 161.9821 | 0.0058616 | 0.00469 | 111.7342 | 0.0054366 | 0.00662 | 146.439 | 0.0058858 | 0.00667 | 98.4939 | 0.0056514 | 0.00577 | 101.4537 | 0.0048347 | 0.00429 | 78.6496 | 0.0043596
0.00721 | 162.5678 | 0.0058944 | 0.00473 | 112.5083 | 0.0054675 | 0.00666 | 147.0182 | 0.0059189 | 0.0067 | 99.0243 | 0.0056829 | 0.00581 | 101.9126 | 0.0048621 | 0.00432 | 79.2204 | 0.0043839
0.00726 | 163.414 | 0.0059268 | 0.00477 | 113.2555 | 0.0054978 | 0.0067 | 147.9263 | 0.005952 | 0.00674 | 99.6428 | 0.005714 | 0.00584 | 102.6245 | 0.0048894 | 0.00436 | 79.6154 | 0.0044084
0.00729 | 164.1677 | 0.005959 | 0.00479 | 113.9155 | 0.0055277 | 0.00674 | 148.6227 | 0.0059849 | 0.00679 | 100.1035 | 0.0057461 | 0.00589 | 103.1254 | 0.0049162 | 0.0044 | 80.2077 | 0.0044329
0.00734 | 164.953 | 0.0059913 | 0.00484 | 114.6585 | 0.0055577 | 0.00678 | 149.3263 | 0.0060174 | 0.00683 | 100.7508 | 0.0057775 | 0.00593 | 103.6491 | 0.0049433 | 0.00443 | 80.6974 | 0.0044573
0.00737 | 165.7822 | 0.0060245 | 0.00487 | 115.2334 | 0.0055881 | 0.00682 | 150.1249 | 0.0060498 | 0.00688 | 101.2429 | 0.005809 | 0.00596 | 104.2079 | 0.0049706 | 0.00447 | 81.1895 | 0.0044819
0.00741 | 166.5625 | 0.0060569 | 0.00491 | 116.1624 | 0.0056188 | 0.00687 | 151.0542 | 0.0060824 | 0.00693 | 101.7131 | 0.0058404 | 0.006 | 104.8871 | 0.0049975 | 0.0045 | 81.695 | 0.0045063
0.00746 | 167.402 | 0.0060899 | 0.00494 | 116.7644 | 0.0056491 | 0.0069 | 151.6383 | 0.0061157 | 0.00696 | 102.4135 | 0.0058721 | 0.00604 | 105.3305 | 0.0050242 | 0.00452 | 82.4849 | 0.0045303
0.00749 | 168.1974 | 0.0061226 | 0.00498 | 117.5098 | 0.0056796 | 0.00694 | 152.4424 | 0.0061489 | 0.00702 | 102.8616 | 0.005903 | 0.00607 | 105.9612 | 0.0050511 | 0.00456 | 82.8484 | 0.0045542
0.00753 | 168.8498 | 0.0061552 | 0.00502 | 118.16 | 0.0057099 | 0.00697 | 153.0677 | 0.0061816 | 0.00706 | 103.4067 | 0.005934 | 0.00611 | 106.4698 | 0.0050785 | 0.0046 | 83.385 | 0.0045788
0.00758 | 169.726 | 0.0061876 | 0.00506 | 118.9453 | 0.0057407 | 0.00702 | 154.0663 | 0.0062145 | 0.0071 | 103.988 | 0.0059659 | 0.00615 | 107.0036 | 0.0051056 | 0.00463 | 83.8834 | 0.0046033
0.00762 | 170.6599 | 0.00622 | 0.00509 | 119.6812 | 0.005771 | 0.00706 | 154.7993 | 0.006248 | 0.00714 | 104.5672 | 0.0059975 | 0.00619 | 107.6167 | 0.0051326 | 0.00467 | 84.447 | 0.0046277
0.00766 | 171.3255 | 0.0062525 | 0.00513 | 120.4074 | 0.0058006 | 0.0071 | 155.4973 | 0.0062806 | 0.0072 | 105.0589 | 0.0060291 | 0.00622 | 108.1655 | 0.0051597 | 0.0047 | 84.9232 | 0.004652
0.0077 | 172.1483 | 0.0062852 | 0.00517 | 121.123 | 0.0058309 | 0.00714 | 156.2941 | 0.0063128 | 0.00724 | 105.7022 | 0.0060605 | 0.00626 | 108.7022 | 0.0051868 | 0.00473 | 85.6194 | 0.0046765
0.00774 | 172.7038 | 0.0063179 | 0.0052 | 121.9651 | 0.0058612 | 0.00718 | 157.0484 | 0.0063456 | 0.00728 | 106.0961 | 0.0060922 | 0.0063 | 109.2968 | 0.0052138 | 0.00476 | 86.0518 | 0.0047011
0.00778 | 173.8051 | 0.0063506 | 0.00524 | 122.5354 | 0.0058923 | 0.00722 | 157.6772 | 0.0063785 | 0.00732 | 106.7705 | 0.0061236 | 0.00634 | 109.8507 | 0.0052406 | 0.0048 | 86.5971 | 0.0047252
0.00782 | 174.3872 | 0.0063835 | 0.00528 | 123.3583 | 0.0059226 | 0.00726 | 158.6695 | 0.0064116 | 0.00737 | 107.3508 | 0.0061545 | 0.00637 | 110.3856 | 0.0052676 | 0.00483 | 87.1871 | 0.0047491
0.00787 | 175.2816 | 0.0064162 | 0.00532 | 124.0749 | 0.0059529 | 0.0073 | 159.3458 | 0.0064446 | 0.00741 | 107.8117 | 0.0061859 | 0.00642 | 110.9286 | 0.0052943 | 0.00487 | 87.6162 | 0.0047736
0.00791 | 176.101 | 0.0064489 | 0.00535 | 124.7676 | 0.0059837 | 0.00734 | 160.0649 | 0.0064775 | 0.00746 | 108.3315 | 0.0062173 | 0.00646 | 111.4604 | 0.0053216 | 0.0049 | 88.2004 | 0.0047979
0.00795 | 176.8189 | 0.0064809 | 0.00539 | 125.5917 | 0.006014 | 0.00738 | 160.8904 | 0.0065106 | 0.00751 | 109.0439 | 0.006249 | 0.0065 | 112.172 | 0.0053488 | 0.00494 | 88.7508 | 0.0048225
0.00799 | 177.6625 | 0.0065132 | 0.00543 | 126.335 | 0.0060442 | 0.00742 | 161.457 | 0.0065431 | 0.00755 | 109.4385 | 0.0062802 | 0.00653 | 112.6887 | 0.0053758 | 0.00497 | 89.363 | 0.004847
0.00803 | 178.3779 | 0.0065462 | 0.00547 | 126.9031 | 0.0060741 | 0.00747 | 162.5295 | 0.0065759 | 0.00759 | 110.0555 | 0.006312 | 0.00657 | 113.1944 | 0.005403 | 0.00501 | 89.8422 | 0.0048712
0.00808 | 179.3496 | 0.0065788 | 0.00551 | 127.8592 | 0.0061045 | 0.00751 | 163.1697 | 0.0066084 | 0.00764 | 110.64 | 0.0063435 | 0.00661 | 113.7102 | 0.0054301 | 0.00506 | 90.3815 | 0.0048957
0.00812 | 180.0561 | 0.0066116 | 0.00554 | 128.3975 | 0.006135 | 0.00754 | 163.9623 | 0.0066411 | 0.00769 | 111.152 | 0.0063748 | 0.00665 | 114.3876 | 0.0054569 | 0.00509 | 90.7931 | 0.0049204
0.00816 | 180.8064 | 0.0066444 | 0.00558 | 129.1601 | 0.0061654 | 0.00758 | 164.6204 | 0.0066743 | 0.00773 | 111.7672 | 0.0064064 | 0.00669 | 114.874 | 0.0054834 | 0.00512 | 91.5641 | 0.0049443
0.0082 | 181.6046 | 0.0066774 | 0.00562 | 129.9964 | 0.0061964 | 0.00763 | 165.4558 | 0.0067074 | 0.00778 | 112.2888 | 0.0064371 | 0.00673 | 115.5455 | 0.0055106 | 0.00515 | 92.0178 | 0.0049683
0.00824 | 182.5165 | 0.00671 | 0.00566 | 130.6513 | 0.0062264 | 0.00766 | 166.1971 | 0.0067402 | 0.00783 | 112.7607 | 0.0064686 | 0.00677 | 115.9866 | 0.0055375 | 0.00519 | 92.5742 | 0.0049927
0.00829 | 183.1774 | 0.0067425 | 0.0057 | 131.3973 | 0.006257 | 0.00771 | 167.106 | 0.0067732 | 0.00786 | 113.3441 | 0.0065001 | 0.0068 | 116.6418 | 0.0055648 | 0.00523 | 93.079 | 0.0050174
0.00832 | 184.067 | 0.0067747 | 0.00573 | 132.1693 | 0.0062869 | 0.00775 | 167.6889 | 0.0068063 | 0.00791 | 113.9455 | 0.0065318 | 0.00685 | 117.1753 | 0.0055917 | 0.00526 | 93.6628 | 0.0050418
0.00837 | 184.718 | 0.0068069 | 0.00577 | 132.8388 | 0.0063171 | 0.00779 | 168.6725 | 0.0068386 | 0.00796 | 114.4358 | 0.0065631 | 0.00688 | 117.6925 | 0.0056192 | 0.0053 | 94.1211 | 0.0050661
0.00841 | 185.6941 | 0.0068398 | 0.00581 | 133.6452 | 0.0063474 | 0.00783 | 169.2819 | 0.0068711 | 0.00801 | 115.1235 | 0.0065946 | 0.00693 | 118.2616 | 0.0056463 | 0.00534 | 94.7766 | 0.0050908
0.00845 | 186.3505 | 0.0068728 | 0.00585 | 134.3583 | 0.0063778 | 0.00787 | 170.1216 | 0.0069039 | 0.00805 | 115.5095 | 0.0066267 | 0.00697 | 118.9698 | 0.0056731 | 0.00538 | 95.2015 | 0.005115
0.00849 | 187.1547 | 0.0069052 | 0.00588 | 135.0705 | 0.0064086 | 0.00791 | 170.7927 | 0.006937 | 0.00809 | 116.172 | 0.0066578 | 0.007 | 119.4013 | 0.0056998 | 0.00541 | 95.8387 | 0.0051391
0.00853 | 188.1021 | 0.0069381 | 0.00592 | 135.8916 | 0.0064385 | 0.00796 | 171.7228 | 0.0069698 | 0.00814 | 116.6802 | 0.0066889 | 0.00704 | 120.0022 | 0.0057266 | 0.00544 | 96.3851 | 0.0051633
0.00858 | 188.7786 | 0.006971 | 0.00597 | 136.4976 | 0.0064695 | 0.00799 | 172.4411 | 0.0070028 | 0.00819 | 117.1745 | 0.00672 | 0.00708 | 120.529 | 0.0057538 | 0.00548 | 96.8496 | 0.0051877
0.00862 | 189.673 | 0.0070037 | 0.006 | 137.2914 | 0.0064999 | 0.00804 | 173.2039 | 0.007036 | 0.00824 | 117.7502 | 0.0067516 | 0.00712 | 121.0263 | 0.0057811 | 0.00552 | 97.4372 | 0.0052121
0.00866 | 190.3344 | 0.0070355 | 0.00604 | 138.1175 | 0.00653 | 0.00808 | 173.9304 | 0.007069 | 0.00828 | 118.4997 | 0.0067833 | 0.00716 | 121.7216 | 0.0058081 | 0.00556 | 97.9696 | 0.0052365
0.00871 | 191.25 | 0.0070678 | 0.00608 | 138.8162 | 0.0065599 | 0.00813 | 174.8129 | 0.0071017 | 0.00833 | 118.8695 | 0.0068145 | 0.00721 | 122.267 | 0.0058352 | 0.00559 | 98.5163 | 0.005261
0.00875 | 191.9733 | 0.0071007 | 0.00612 | 139.607 | 0.0065902 | 0.00817 | 175.5532 | 0.007134 | 0.00838 | 119.4678 | 0.0068464 | 0.00725 | 122.7654 | 0.0058623 | 0.00563 | 99.1012 | 0.0052854
0.00879 | 192.7255 | 0.0071332 | 0.00615 | 140.3431 | 0.006621 | 0.00821 | 176.3232 | 0.0071666 | 0.00842 | 119.9543 | 0.0068776 | 0.00729 | 123.3503 | 0.0058895 | 0.00566 | 99.6375 | 0.00531
0.00883 | 193.5641 | 0.0071663 | 0.0062 | 140.959 | 0.0066512 | 0.00825 | 177.1734 | 0.0071997 | 0.00847 | 120.5459 | 0.0069096 | 0.00733 | 123.9512 | 0.005916 | 0.0057 | 100.0632 | 0.0053342
0.00888 | 194.4466 | 0.0071992 | 0.00623 | 141.8749 | 0.0066819 | 0.00829 | 177.7809 | 0.0072328 | 0.00853 | 121.1854 | 0.0069405 | 0.00737 | 124.3748 | 0.0059427 | 0.00574 | 100.8377 | 0.0053581
0.00892 | 195.0984 | 0.0072317 | 0.00627 | 142.5197 | 0.0067123 | 0.00833 | 178.6927 | 0.0072658 | 0.00856 | 121.7511 | 0.0069713 | 0.0074 | 125.1184 | 0.0059697 | 0.00578 | 101.2829 | 0.0053824
0.00897 | 195.9517 | 0.0072649 | 0.00631 | 143.3775 | 0.0067428 | 0.00838 | 179.2541 | 0.0072986 | 0.00861 | 122.1649 | 0.0070028 | 0.00745 | 125.5653 | 0.0059972 | 0.00582 | 101.7881 | 0.0054068
0.009 | 196.8072 | 0.0072973 | 0.00635 | 143.9824 | 0.0067732 | 0.00842 | 180.296 | 0.0073317 | 0.00866 | 122.8199 | 0.0070342 | 0.0075 | 126.188 | 0.0060242 | 0.00585 | 102.3635 | 0.0054313
0.00905 | 197.7322 | 0.0073297 | 0.00639 | 144.899 | 0.0068032 | 0.00846 | 181.0048 | 0.0073647 | 0.00871 | 123.3291 | 0.0070662 | 0.00754 | 126.708 | 0.0060513 | 0.00588 | 103.0042 | 0.0054555
0.0091 | 198.4493 | 0.0073621 | 0.00643 | 145.5664 | 0.0068332 | 0.0085 | 181.6864 | 0.0073968 | 0.00876 | 123.7915 | 0.0070976 | 0.00759 | 127.2469 | 0.0060785 | 0.00593 | 103.43 | 0.0054802
0.00914 | 199.1081 | 0.0073952 | 0.00647 | 146.2099 | 0.0068633 | 0.00855 | 182.4804 | 0.0074293 | 0.00881 | 124.5368 | 0.0071294 | 0.00762 | 127.7107 | 0.0061056 | 0.00597 | 104.1028 | 0.0055049
0.00919 | 200.1026 | 0.0074279 | 0.00651 | 147.0227 | 0.0068945 | 0.00859 | 183.3606 | 0.0074623 | 0.00885 | 124.9689 | 0.0071606 | 0.00766 | 128.5684 | 0.0061324 | 0.006 | 104.5107 | 0.0055289
0.00922 | 200.766 | 0.0074606 | 0.00654 | 147.9916 | 0.0069247 | 0.00863 | 183.9696 | 0.0074957 | 0.0089 | 125.5484 | 0.0071919 | 0.00771 | 128.9484 | 0.0061592 | 0.00604 | 105.1529 | 0.005553
0.00927 | 201.6535 | 0.0074934 | 0.00659 | 148.5116 | 0.006955 | 0.00868 | 184.8729 | 0.0075285 | 0.00895 | 126.1225 | 0.0072231 | 0.00774 | 129.5393 | 0.006186 | 0.00608 | 105.75 | 0.0055771
0.00931 | 202.3598 | 0.0075261 | 0.00663 | 149.3363 | 0.0069857 | 0.00871 | 185.5016 | 0.0075614 | 0.00901 | 126.6267 | 0.0072542 | 0.00778 | 130.0467 | 0.0062133 | 0.00612 | 106.226 | 0.0056017
0.00935 | 203.2475 | 0.0075585 | 0.00667 | 149.9578 | 0.0070162 | 0.00876 | 186.4913 | 0.0075946 | 0.00904 | 127.1276 | 0.007286 | 0.00783 | 130.652 | 0.0062404 | 0.00616 | 106.7441 | 0.0056262
0.0094 | 203.9765 | 0.0075903 | 0.00671 | 150.9589 | 0.0070465 | 0.0088 | 187.1294 | 0.0076273 | 0.0091 | 127.9097 | 0.0073175 | 0.00787 | 131.2012 | 0.0062676 | 0.00619 | 107.4243 | 0.0056508
0.00944 | 204.6981 | 0.0076232 | 0.00675 | 151.6607 | 0.007076 | 0.00885 | 187.9406 | 0.0076601 | 0.00914 | 128.2839 | 0.0073492 | 0.00791 | 131.8667 | 0.0062945 | 0.00624 | 107.836 | 0.0056751
0.00948 | 205.6247 | 0.0076562 | 0.00679 | 152.3593 | 0.0071067 | 0.00889 | 188.8593 | 0.0076925 | 0.0092 | 128.8826 | 0.0073807 | 0.00796 | 132.3079 | 0.0063217 | 0.00627 | 108.4218 | 0.0056994
0.00952 | 206.4549 | 0.0076886 | 0.00683 | 153.1114 | 0.007137 | 0.00894 | 189.4956 | 0.0077253 | 0.00924 | 129.3876 | 0.0074121 | 0.008 | 133.0197 | 0.0063487 | 0.00631 | 109.0246 | 0.0057239
0.00957 | 207.1696 | 0.0077212 | 0.00686 | 153.8997 | 0.0071678 | 0.00898 | 190.3186 | 0.0077584 | 0.00929 | 129.9899 | 0.0074436 | 0.00804 | 133.524 | 0.0063753 | 0.00634 | 109.5273 | 0.0057479
0.00961 | 207.8948 | 0.0077544 | 0.0069 | 154.4986 | 0.0071981 | 0.00902 | 191.0828 | 0.0077915 | 0.00934 | 130.5234 | 0.0074743 | 0.00809 | 133.9812 | 0.0064023 | 0.00639 | 110.1626 | 0.005772
0.00965 | 208.8034 | 0.0077872 | 0.00694 | 155.5042 | 0.0072286 | 0.00906 | 191.8903 | 0.0078244 | 0.00939 | 131.1926 | 0.0075058 | 0.00813 | 134.5864 | 0.0064293 | 0.00642 | 110.6724 | 0.0057963
0.0097 | 209.6795 | 0.0078195 | 0.00698 | 156.1388 | 0.0072593 | 0.00911 | 192.6041 | 0.0078571 | 0.00943 | 131.5731 | 0.0075372 | 0.00817 | 135.1831 | 0.0064564 | 0.00646 | 111.1565 | 0.0058208
0.00974 | 210.41 | 0.0078515 | 0.00703 | 156.8648 | 0.0072892 | 0.00915 | 193.4414 | 0.0078902 | 0.00949 | 132.3044 | 0.007569 | 0.00822 | 135.7099 | 0.0064834 | 0.00649 | 111.7085 | 0.0058453
0.00979 | 211.1326 | 0.0078842 | 0.00707 | 157.7306 | 0.0073195 | 0.00919 | 194.2033 | 0.0079227 | 0.00954 | 132.7558 | 0.0076003 | 0.00826 | 136.3361 | 0.0065107 | 0.00654 | 112.3485 | 0.0058698
0.00983 | 212.0389 | 0.0079169 | 0.00711 | 158.2455 | 0.0073494 | 0.00923 | 195.1278 | 0.0079552 | 0.00959 | 133.2348 | 0.0076318 | 0.0083 | 136.8398 | 0.0065381 | 0.00658 | 112.8286 | 0.0058944
0.00987 | 212.6996 | 0.0079501 | 0.00715 | 159.2881 | 0.0073799 | 0.00928 | 195.7072 | 0.007988 | 0.00964 | 133.8405 | 0.0076637 | 0.00835 | 137.3528 | 0.0065648 | 0.00661 | 113.5214 | 0.0059186
0.00992 | 213.4908 | 0.0079824 | 0.00718 | 159.9206 | 0.0074106 | 0.00932 | 196.5381 | 0.0080211 | 0.00969 | 134.4836 | 0.0076951 | 0.00839 | 138.0421 | 0.0065918 | 0.00665 | 113.9098 | 0.005943
0.00997 | 214.328 | 0.0080152 | 0.00722 | 160.7063 | 0.007441 | 0.00937 | 197.2355 | 0.008054 | 0.00973 | 134.9703 | 0.0077261 | 0.00843 | 138.4789 | 0.0066184 | 0.00669 | 114.5708 | 0.005967
0.01001 | 215.2059 | 0.008048 | 0.00726 | 161.4052 | 0.0074716 | 0.00941 | 198.1276 | 0.0080868 | 0.00979 | 135.5908 | 0.007757 | 0.00848 | 139.1307 | 0.0066456 | 0.00673 | 115.0817 | 0.0059914
0.01005 | 215.986 | 0.0080807 | 0.00731 | 162.2424 | 0.0075022 | 0.00945 | 198.9446 | 0.0081199 | 0.00984 | 136.0596 | 0.0077888 | 0.00852 | 139.6485 | 0.0066726 | 0.00678 | 115.5612 | 0.0060156
0.01009 | 216.6344 | 0.008113 | 0.00734 | 162.9523 | 0.0075325 | 0.00949 | 199.6426 | 0.0081532 | 0.00989 | 136.6072 | 0.0078203 | 0.00856 | 140.2263 | 0.0066998 | 0.00681 | 116.1424 | 0.0060403
0.01014 | 217.6227 | 0.0081449 | 0.00739 | 163.8631 | 0.0075623 | 0.00955 | 200.3733 | 0.0081857 | 0.00993 | 137.2518 | 0.0078519 | 0.00861 | 140.7757 | 0.006727 | 0.00685 | 116.8919 | 0.0060647
0.01018 | 218.4525 | 0.0081778 | 0.00743 | 164.4679 | 0.0075924 | 0.00958 | 201.2402 | 0.0082182 | 0.00999 | 137.6998 | 0.0078834 | 0.00865 | 141.3865 | 0.0067542 | 0.0069 | 117.2898 | 0.0060891
0.01023 | 219.1823 | 0.0082107 | 0.00747 | 165.3956 | 0.0076229 | 0.00963 | 202.0203 | 0.0082508 | 0.01004 | 138.3441 | 0.0079149 | 0.00869 | 141.793 | 0.0067813 | 0.00693 | 117.8549 | 0.0061135
0.01027 | 219.895 | 0.0082434 | 0.00751 | 165.9761 | 0.0076532 | 0.00967 | 202.9041 | 0.0082838 | 0.01009 | 138.8913 | 0.0079466 | 0.00874 | 142.577 | 0.0068078 | 0.00697 | 118.3476 | 0.0061379
0.01032 | 220.7463 | 0.0082763 | 0.00755 | 166.8424 | 0.007684 | 0.00972 | 203.5451 | 0.0083167 | 0.01014 | 139.4206 | 0.0079777 | 0.00877 | 143.0943 | 0.0068346 | 0.00701 | 118.9604 | 0.0061618
0.01036 | 221.5415 | 0.008309 | 0.0076 | 167.5666 | 0.0077143 | 0.00975 | 204.3279 | 0.0083498 | 0.01019 | 139.9779 | 0.0080088 | 0.00882 | 143.5482 | 0.0068613 | 0.00705 | 119.5884 | 0.0061859
0.0104 | 222.348 | 0.0083417 | 0.00764 | 168.3936 | 0.0077452 | 0.00981 | 205.1628 | 0.0083826 | 0.01024 | 140.5777 | 0.0080399 | 0.00887 | 144.1561 | 0.0068889 | 0.00709 | 120.1365 | 0.0062106
0.01045 | 223.0887 | 0.0083738 | 0.00768 | 169.2034 | 0.0077754 | 0.00985 | 205.785 | 0.0084157 | 0.01029 | 140.9456 | 0.0080717 | 0.00891 | 144.7967 | 0.0069161 | 0.00713 | 120.5489 | 0.006235
0.0105 | 224.0629 | 0.0084062 | 0.00772 | 169.843 | 0.0078054 | 0.00989 | 206.8636 | 0.0084487 | 0.01033 | 141.758 | 0.0081034 | 0.00896 | 145.2264 | 0.006943 | 0.00717 | 121.2331 | 0.0062592
0.01053 | 224.6843 | 0.0084385 | 0.00776 | 170.7394 | 0.0078354 | 0.00994 | 207.4923 | 0.0084812 | 0.01039 | 142.2302 | 0.0081349 | 0.009 | 145.9043 | 0.0069703 | 0.00721 | 121.6984 | 0.0062839
0.01058 | 225.4821 | 0.0084715 | 0.00781 | 171.4545 | 0.0078656 | 0.00998 | 208.2914 | 0.0085135 | 0.01045 | 142.6892 | 0.0081663 | 0.00904 | 146.3419 | 0.0069973 | 0.00726 | 122.2294 | 0.0063084
0.01063 | 226.385 | 0.0085043 | 0.00785 | 172.2978 | 0.0078965 | 0.01003 | 208.9404 | 0.0085463 | 0.0105 | 143.2708 | 0.0081978 | 0.00909 | 147.0345 | 0.0070244 | 0.0073 | 122.9205 | 0.0063328
0.01067 | 227.194 | 0.008537 | 0.00789 | 172.9573 | 0.0079268 | 0.01007 | 209.8248 | 0.0085796 | 0.01055 | 143.9426 | 0.0082293 | 0.00913 | 147.6044 | 0.0070508 | 0.00733 | 123.4141 | 0.0063567
0.01072 | 228.0391 | 0.0085699 | 0.00793 | 173.8368 | 0.0079574 | 0.01011 | 210.7117 | 0.0086126 | 0.0106 | 144.364 | 0.0082603 | 0.00918 | 148.1222 | 0.0070779 | 0.00738 | 123.9429 | 0.0063809
0.01076 | 228.6514 | 0.0086026 | 0.00797 | 174.5207 | 0.0079878 | 0.01017 | 211.3945 | 0.0086455 | 0.01066 | 145.0501 | 0.0082914 | 0.00922 | 148.5927 | 0.0071048 | 0.00742 | 124.5275 | 0.0064053
0.0108 | 229.6505 | 0.008635 | 0.00801 | 175.3905 | 0.0080184 | 0.01021 | 212.1146 | 0.0086786 | 0.01071 | 145.4731 | 0.0083232 | 0.00927 | 149.3233 | 0.0071322 | 0.00746 | 124.9807 | 0.0064299
0.01085 | 230.3909 | 0.0086673 | 0.00805 | 175.9602 | 0.0080485 | 0.01025 | 213.0464 | 0.0087115 | 0.01076 | 146.1259 | 0.0083546 | 0.00931 | 149.7555 | 0.0071593 | 0.0075 | 125.5762 | 0.0064543
0.0109 | 231.1691 | 0.0086995 | 0.0081 | 177.0024 | 0.0080784 | 0.01029 | 213.6694 | 0.0087442 | 0.01081 | 146.688 | 0.0083862 | 0.00935 | 150.3603 | 0.0071861 | 0.00754 | 126.234 | 0.0064786
0.01094 | 231.9109 | 0.0087324 | 0.00814 | 177.6681 | 0.0081089 | 0.01035 | 214.5816 | 0.0087764 | 0.01087 | 147.188 | 0.0084178 | 0.00941 | 150.933 | 0.0072136 | 0.00759 | 126.7367 | 0.0065031
0.01099 | 232.7705 | 0.0087653 | 0.00819 | 178.4563 | 0.0081392 | 0.01039 | 215.3511 | 0.0088093 | 0.01091 | 147.6818 | 0.0084493 | 0.00945 | 151.4346 | 0.0072405 | 0.00762 | 127.2913 | 0.0065275
0.01103 | 233.5602 | 0.008798 | 0.00822 | 179.2292 | 0.0081698 | 0.01044 | 216.1427 | 0.008842 | 0.01097 | 148.3886 | 0.0084807 | 0.0095 | 152.0441 | 0.0072672 | 0.00766 | 127.8438 | 0.0065518
0.01108 | 234.3397 | 0.0088309 | 0.00826 | 179.918 | 0.0082002 | 0.01048 | 216.9194 | 0.0088752 | 0.01102 | 148.8228 | 0.0085119 | 0.00954 | 152.6462 | 0.007294 | 0.0077 | 128.3851 | 0.0065758
0.01113 | 235.1918 | 0.0088638 | 0.00831 | 180.8329 | 0.0082308 | 0.01052 | 217.5394 | 0.0089084 | 0.01108 | 149.4228 | 0.008543 | 0.00958 | 153.0819 | 0.007321 | 0.00775 | 128.953 | 0.0065999
0.01117 | 236.0287 | 0.008896 | 0.00836 | 181.4822 | 0.0082612 | 0.01056 | 218.5369 | 0.0089413 | 0.01113 | 150.0046 | 0.0085745 | 0.00964 | 153.6773 | 0.0073484 | 0.00779 | 129.5346 | 0.0066246
0.01121 | 236.8172 | 0.0089284 | 0.0084 | 182.3504 | 0.0082915 | 0.01061 | 219.3311 | 0.0089743 | 0.01118 | 150.4199 | 0.008606 | 0.00968 | 154.2926 | 0.0073751 | 0.00782 | 129.9951 | 0.0066491
0.01126 | 237.5596 | 0.0089606 | 0.00844 | 183.147 | 0.0083219 | 0.01066 | 220.0989 | 0.0090069 | 0.01124 | 151.0773 | 0.0086376 | 0.00973 | 154.7265 | 0.0074023 | 0.00786 | 130.6719 | 0.0066735
0.0113 | 238.4557 | 0.0089933 | 0.00848 | 183.8559 | 0.0083516 | 0.0107 | 220.7925 | 0.0090394 | 0.01129 | 151.6432 | 0.0086691 | 0.00977 | 155.3565 | 0.0074294 | 0.00791 | 131.1203 | 0.0066979
0.01135 | 239.1677 | 0.0090262 | 0.00853 | 184.5111 | 0.0083822 | 0.01075 | 221.6561 | 0.0090719 | 0.01134 | 152.1023 | 0.0087005 | 0.00982 | 155.8966 | 0.0074568 | 0.00795 | 131.7116 | 0.0067225
0.01139 | 240.038 | 0.0090589 | 0.00855 | 185.5339 | 0.0084126 | 0.01079 | 222.3918 | 0.009105 | 0.0114 | 152.7048 | 0.0087323 | 0.00986 | 156.5412 | 0.0074834 | 0.00799 | 132.234 | 0.0067467
0.01144 | 240.7197 | 0.0090918 | 0.00862 | 186.1558 | 0.0084433 | 0.01084 | 223.186 | 0.0091381 | 0.01145 | 153.3441 | 0.0087636 | 0.0099 | 157.1541 | 0.0075103 | 0.00803 | 132.9419 | 0.0067708
0.01149 | 241.6947 | 0.0091243 | 0.00864 | 187.0491 | 0.0084736 | 0.01088 | 223.8783 | 0.0091709 | 0.0115 | 153.7557 | 0.0087943 | 0.00995 | 157.611 | 0.0075374 | 0.00807 | 133.4047 | 0.0067947
0.01153 | 242.4022 | 0.0091573 | 0.0087 | 187.5958 | 0.0085041 | 0.01093 | 224.9025 | 0.009204 | 0.01155 | 154.3744 | 0.0088257 | 0.00999 | 158.0727 | 0.0075643 | 0.00813 | 134.1247 | 0.0068264
0.01158 | 243.1998 | 0.0091898 | 0.00873 | 188.5526 | 0.0085347 | 0.01097 | 225.5014 | 0.0092371 | 0.01161 | 154.8833 | 0.0088575 | 0.01004 | 158.8363 | 0.0075917 | 0.00817 | 134.5371 | 0.0068508
0.01163 | 244.0776 | 0.0092216 | 0.00878 | 189.3706 | 0.0085644 | 0.01102 | 226.2957 | 0.0092699 | 0.01166 | 155.5164 | 0.0088889 | 0.01008 | 159.2741 | 0.0076187 | 0.00821 | 135.304 | 0.0068755
0.01167 | 244.8009 | 0.0092542 | 0.00882 | 190.05 | 0.0085948 | 0.01107 | 227.1469 | 0.0093024 | 0.01171 | 156.1333 | 0.0089205 | 0.01013 | 159.9084 | 0.0076458 | 0.00826 | 135.7003 | 0.0068997
0.01172 | 245.7137 | 0.009287 | 0.00887 | 190.9301 | 0.008625 | 0.01111 | 227.9674 | 0.0093347 | 0.01177 | 156.5884 | 0.0089523 | 0.01018 | 160.4526 | 0.007673 | 0.0083 | 136.3445 | 0.0069235
0.01176 | 246.377 | 0.0093199 | 0.00891 | 191.5604 | 0.0086555 | 0.01115 | 228.781 | 0.0093678 | 0.01181 | 157.054 | 0.0089838 | 0.01022 | 161.0456 | 0.0076999 | 0.00834 | 136.855 | 0.0069477
0.01181 | 247.2501 | 0.0093525 | 0.00894 | 192.3758 | 0.0086857 | 0.0112 | 229.4414 | 0.0094008 | 0.01187 | 157.782 | 0.009015 | 0.01027 | 161.5643 | 0.0077266 | 0.00839 | 137.4697 | 0.0069724
0.01186 | 248.0216 | 0.0093857 | 0.009 | 193.0738 | 0.0087163 | 0.01125 | 230.3017 | 0.0094339 | 0.01192 | 158.1986 | 0.0090461 | 0.01032 | 162.1402 | 0.0077531 | 0.00843 | 137.9858 | 0.0069969
0.01191 | 248.8192 | 0.0094181 | 0.00904 | 193.9727 | 0.0087472 | 0.01129 | 231.1152 | 0.0094669 | 0.01197 | 158.8613 | 0.0090772 | 0.01037 | 162.5638 | 0.0077806 | 0.00848 | 138.5845 | 0.0070211
0.01195 | 249.6871 | 0.0094505 | 0.00909 | 194.8476 | 0.0087777 | 0.01134 | 231.8054 | 0.0094997 | 0.01202 | 159.4272 | 0.0091087 | 0.0104 | 163.2872 | 0.0078078 | 0.00851 | 138.977 | 0.0070458
0.01199 | 250.525 | 0.0094827 | 0.00912 | 195.4974 | 0.0088079 | 0.01139 | 232.6001 | 0.0095328 | 0.01208 | 159.8748 | 0.0091404 | 0.01045 | 163.8231 | 0.0078348 | 0.00855 | 139.7614 | 0.00707
0.01204 | 251.2194 | 0.0095152 | 0.00917 | 196.1748 | 0.0088378 | 0.01143 | 233.5637 | 0.0095654 | 0.01213 | 160.4477 | 0.0091721 | 0.01049 | 164.3014 | 0.0078619 | 0.00859 | 140.259 | 0.0070946
0.01208 | 252.0923 | 0.009548 | 0.00921 | 197.178 | 0.0088679 | 0.01148 | 234.1981 | 0.0095979 | 0.01219 | 160.9998 | 0.0092036 | 0.01054 | 164.8959 | 0.0078893 | 0.00865 | 140.7439 | 0.0071185
0.01213 | 252.8266 | 0.0095805 | 0.00926 | 197.8114 | 0.0088987 | 0.01154 | 234.9793 | 0.0096302 | 0.01224 | 161.4624 | 0.009235 | 0.01059 | 165.4211 | 0.0079162 | 0.00869 | 141.3225 | 0.0071426
0.01218 | 253.7342 | 0.0096136 | 0.0093 | 198.7287 | 0.008929 | 0.01158 | 235.6912 | 0.0096636 | 0.0123 | 162.1346 | 0.0092668 | 0.01063 | 165.9869 | 0.0079426 | 0.00873 | 141.9604 | 0.007167
0.01222 | 254.5411 | 0.0096465 | 0.00935 | 199.3466 | 0.0089598 | 0.0117 | 236.7173 | 0.0096968 | 0.01234 | 162.7753 | 0.0092976 | 0.01068 | 166.6647 | 0.0079694 | 0.00877 | 142.3704 | 0.0071914
0.01227 | 255.1599 | 0.0096791 | 0.00939 | 200.1722 | 0.00899 | 0.01186 | 237.3602 | 0.0097294 | 0.0124 | 163.1987 | 0.0093285 | 0.01072 | 167.1583 | 0.0079964 | 0.00881 | 143.0582 | 0.0072161
0.01231 | 256.1475 | 0.0097117 | 0.00943 | 200.9914 | 0.0090207 | 0.01204 | 238.0991 | 0.0097625 | 0.01246 | 163.802 | 0.0093601 | 0.01077 | 167.6474 | 0.0080238 | 0.00886 | 143.4967 | 0.0072405
0.01236 | 256.8058 | 0.0097439 | 0.00948 | 201.6306 | 0.0090509 | 0.00973 | 238.966 | 0.0097958 | 0.01251 | 164.2488 | 0.0093916 | 0.01081 | 168.3157 | 0.008051 | 0.0089 | 144.1375 | 0.0072652
0.01276 | 257.7432 | 0.0097763 | 0.00952 | 202.6724 | 0.0090808 | 0.01049 | 239.6966 | 0.0098284 | 0.01257 | 164.8434 | 0.0094233 | 0.01086 | 168.7494 | 0.0080781 | 0.00895 | 144.7059 | 0.0072894
0.01353 | 258.4912 | 0.0098089 | 0.00956 | 203.3159 | 0.0091107 | 0.01313 | 240.4861 | 0.0098606 | 0.01262 | 165.5031 | 0.009455 | 0.0109 | 169.3401 | 0.0081052 | 0.00899 | 145.2166 | 0.0073135
0.01371 | 259.3134 | 0.009842 | 0.00961 | 204.1167 | 0.0091413 | 0.01426 | 241.3009 | 0.0098932 | 0.01268 | 166.0045 | 0.0094866 | 0.01096 | 169.9521 | 0.0081322 | 0.00904 | 145.7166 | 0.0073376
0.01551 | 260.0257 | 0.0098745 | 0.00965 | 204.7601 | 0.009172 | 0.0127 | 242.1355 | 0.009926 | 0.01273 | 166.4789 | 0.0095179 | 0.01099 | 170.6139 | 0.0081592 | 0.00908 | 146.4395 | 0.0073619
0.01366 | 260.8151 | 0.0099072 | 0.0097 | 205.6138 | 0.0092025 | 0.01448 | 242.9378 | 0.0099593 | 0.0128 | 167.2056 | 0.0095491 | 0.01104 | 171.1196 | 0.0081858 | 0.00912 | 146.8428 | 0.0073865
0.01757 | 261.8512 | 0.0099403 | 0.00973 | 206.4962 | 0.0092328 | 0.01684 | 243.5654 | 0.0099923 | 0.01285 | 167.6126 | 0.0095803 | 0.01108 | 171.6614 | 0.0082126 | 0.00917 | 147.4518 | 0.0074108
0.0192 | 262.5929 | 0.0099727 | 0.00978 | 207.2195 | 0.0092634 | 0.0197 | 244.3537 | 0.010025 | 0.0129 | 168.2046 | 0.0096116 | 0.01113 | 172.0585 | 0.00824 | 0.00921 | 148.0137 | 0.0074353
0.02499 | 263.3591 | 0.010005 | 0.00983 | 207.9226 | 0.0092939 | 0.02154 | 245.3445 | 0.010058 | 0.01295 | 168.8145 | 0.0096431 | 0.01118 | 172.8536 | 0.0082671 | 0.00926 | 148.6495 | 0.0074629
0.0303 | 264.0455 | 0.010037 | 0.00987 | 208.8432 | 0.0093241 | 0.02374 | 245.9327 | 0.010091 | 0.013 | 169.3582 | 0.0096749 | 0.01122 | 173.3727 | 0.0082942 | 0.00931 | 149.1785 | 0.007487
0.03235 | 264.9654 | 0.01007 | 0.00992 | 209.4613 | 0.0093538 | 0.02455 | 246.8915 | 0.010124 | 0.01307 | 169.8834 | 0.0097063 | 0.01127 | 173.9265 | 0.0083212 | 0.00935 | 149.7765 | 0.0075109
0.03624 | 265.741 | 0.010103 | 0.00996 | 210.3499 | 0.0093843 | 0.02518 | 247.4649 | 0.010156 | 0.01312 | 170.4604 | 0.0097378 | 0.0113 | 174.4453 | 0.0083485 | 0.00939 | 150.2705 | 0.0075352
0.03873 | 266.4936 | 0.010135 | 0.01001 | 211.0841 | 0.0094146 | 0.02499 | 248.3907 | 0.010189 | 0.01317 | 170.8615 | 0.0097694 | 0.01135 | 175.0649 | 0.0083752 | 0.00944 | 150.9041 | 0.0075598
0.04026 | 267.3157 | 0.010168 | 0.01004 | 211.8734 | 0.0094453 | 0.02579 | 249.0923 | 0.010222 | 0.01323 | 171.5755 | 0.0098009 | 0.01139 | 175.5766 | 0.008402 | 0.00948 | 151.377 | 0.0075843
0.04182 | 268.1516 | 0.010201 | 0.0101 | 212.7295 | 0.0094758 | 0.02559 | 249.8705 | 0.010255 | 0.01328 | 172.1721 | 0.0098317 | 0.01144 | 176.2234 | 0.0084289 | 0.00953 | 151.8942 | 0.0076086
0.04192 | 268.8152 | 0.010234 | 0.01015 | 213.2824 | 0.0095063 | 0.02534 | 250.7755 | 0.010288 | 0.01334 | 172.6742 | 0.0098629 | 0.01149 | 176.7098 | 0.008456 | 0.00957 | 152.4718 | 0.0076332
0.0422 | 269.7824 | 0.010266 | 0.01019 | 214.3288 | 0.0095367 | 0.02592 | 251.526 | 0.010321 | 0.01339 | 173.2535 | 0.0098946 | 0.01154 | 177.25 | 0.0084832 | 0.00961 | 153.0208 | 0.0076577
0.04284 | 270.6437 | 0.010298 | 0.01025 | 215.045 | 0.0095671 | 0.0254 | 252.2321 | 0.010354 | 0.01345 | 173.7677 | 0.009926 | 0.01158 | 177.8442 | 0.0085102 | 0.00967 | 153.6601 | 0.007682
0.04368 | 271.4291 | 0.01033 | 0.01027 | 215.8592 | 0.0095971 | 0.02569 | 253.0912 | 0.010387 | 0.0135 | 174.2408 | 0.0099575 | 0.01164 | 178.3268 | 0.0085375 | 0.0097 | 154.2393 | 0.0077058
0.04324 | 272.247 | 0.010363 | 0.01031 | 216.5681 | 0.0096273 | 0.02483 | 253.9195 | 0.010419 | 0.01356 | 174.8862 | 0.009989 | 0.01169 | 178.9069 | 0.0085648 | 0.00975 | 154.7302 | 0.00773
0.04418 | 272.7845 | 0.010397 | 0.01037 | 217.3367 | 0.0096577 | 0.02416 | 254.7576 | 0.010452 | 0.01362 | 175.4838 | 0.010021 | 0.01173 | 179.548 | 0.0085917 | 0.00979 | 155.2058 | 0.0077545
0.04493 | 273.8744 | 0.010429 | 0.0104 | 218.1303 | 0.0096881 | 0.02451 | 255.523 | 0.010485 | 0.01367 | 175.9665 | 0.010052 | 0.01177 | 180.1493 | 0.0086185 | 0.00983 | 155.8819 | 0.0077791
0.04627 | 274.5545 | 0.010462 | 0.01046 | 218.9457 | 0.0097185 | 0.02425 | 256.1111 | 0.010517 | 0.01373 | 176.6799 | 0.010083 | 0.01239 | 180.7066 | 0.0086451 | 0.00988 | 156.3699 | 0.0078034
0.0452 | 275.3636 | 0.010495 | 0.0105 | 219.6861 | 0.0097491 | 0.02444 | 257.0668 | 0.010551 | 0.01379 | 177.1107 | 0.010115 | 0.01313 | 181.2808 | 0.0086723 | 0.00993 | 156.9757 | 0.0078279
0.04342 | 276.1613 | 0.010527 | 0.01055 | 220.5966 | 0.0097799 | 0.02444 | 257.7165 | 0.010584 | 0.01385 | 177.6705 | 0.010146 | 0.01132 | 181.6954 | 0.0086993 | 0.00998 | 157.4584 | 0.0078524
0.04243 | 276.9232 | 0.010559 | 0.01059 | 221.2179 | 0.0098101 | 0.02469 | 258.6457 | 0.010617 | 0.0139 | 178.2579 | 0.010178 | 0.01287 | 182.4121 | 0.0087266 | 0.01003 | 158.0993 | 0.0078767
0.03851 | 277.8394 | 0.010592 | 0.01064 | 222.0365 | 0.0098398 | 0.02432 | 259.4184 | 0.010649 | 0.01396 | 178.8408 | 0.010209 | 0.01267 | 182.8927 | 0.0087535 | 0.01007 | 158.6 | 0.0079007
0.03363 | 278.5512 | 0.010624 | 0.01068 | 222.887 | 0.0098703 | 0.02421 | 260.2686 | 0.010682 | 0.01402 | 179.3823 | 0.010241 | 0.00865 | 183.5139 | 0.0087807 | 0.01012 | 159.1444 | 0.0079249
0.03008 | 279.4156 | 0.010657 | 0.01072 | 223.6677 | 0.0099005 | 0.02423 | 260.9311 | 0.010715 | 0.01407 | 180.0037 | 0.010272 | 0.00713 | 184.0588 | 0.0088081 | 0.01017 | 159.7046 | 0.0079492
0.02552 | 280.3244 | 0.010692 | 0.01077 | 224.5324 | 0.0099311 | 0.02555 | 261.7289 | 0.010748 | 0.01413 | 180.3843 | 0.010304 | 0.01216 | 184.6802 | 0.0088346 | 0.01023 | 160.4195 | 0.0079738
0.02444 | 280.9649 | 0.010725 | 0.01082 | 225.0567 | 0.0099618 | 0.02901 | 262.5464 | 0.01078 | 0.01418 | 181.1435 | 0.010335 | 0.01536 | 185.2134 | 0.0088613 | 0.01027 | 160.8124 | 0.0079983
0.02571 | 281.7674 | 0.010757 | 0.01087 | 226.0759 | 0.0099922 | 0.02777 | 263.4023 | 0.010814 | 0.0149 | 181.6522 | 0.010366 | 0.01748 | 185.786 | 0.0088882 | 0.01032 | 161.3967 | 0.0080227
0.02795 | 282.7052 | 0.01079 | 0.0109 | 226.7525 | 0.010023 | 0.02852 | 264.1425 | 0.010846 | 0.01684 | 182.1953 | 0.010397 | 0.02085 | 186.2646 | 0.0089155 | 0.01036 | 161.8532 | 0.0080472
0.02822 | 283.4765 | 0.010822 | 0.01096 | 227.6247 | 0.010053 | 0.03067 | 264.8845 | 0.01088 | 0.01538 | 182.7326 | 0.010429 | 0.02711 | 187.0107 | 0.0089428 | 0.01041 | 162.4908 | 0.0080716
0.02867 | 284.358 | 0.010855 | 0.011 | 228.3804 | 0.010083 | 0.03154 | 265.7082 | 0.010913 | 0.01626 | 183.4575 | 0.01046 | 0.02902 | 187.5065 | 0.0089697 | 0.01045 | 163.1124 | 0.0080957
0.02753 | 284.9681 | 0.010887 | 0.01105 | 229.1001 | 0.010113 | 0.03228 | 266.4651 | 0.010945 | 0.02623 | 183.8559 | 0.010492 | 0.02777 | 188.0143 | 0.0089971 | 0.01052 | 163.675 | 0.0081198
0.02808 | 285.9363 | 0.01092 | 0.01109 | 229.9382 | 0.010143 | 0.03244 | 267.3735 | 0.010977 | 0.02333 | 184.5065 | 0.010524 | 0.02843 | 188.5874 | 0.0090241 | 0.01055 | 164.1402 | 0.008144
0.02853 | 286.6661 | 0.010953 | 0.01114 | 230.6976 | 0.010174 | 0.03184 | 268.0571 | 0.01101 | 0.02216 | 184.9548 | 0.010555 | 0.02813 | 189.2494 | 0.0090511 | 0.0106 | 164.8048 | 0.0081686
0.02824 | 287.4507 | 0.010986 | 0.01118 | 231.4908 | 0.010205 | 0.03127 | 268.9672 | 0.011043 | 0.02335 | 185.6075 | 0.010587 | 0.02872 | 189.7703 | 0.0090774 | 0.01064 | 165.2335 | 0.0081932
0.02722 | 288.3842 | 0.011019 | 0.01124 | 232.3279 | 0.010235 | 0.03052 | 269.5582 | 0.011076 | 0.02386 | 186.215 | 0.010618 | 0.03059 | 190.3938 | 0.0091044 | 0.01068 | 165.7791 | 0.0082174
0.02596 | 289.1134 | 0.011051 | 0.01127 | 233.0636 | 0.010266 | 0.02908 | 270.3808 | 0.011109 | 0.02301 | 186.7546 | 0.010648 | 0.02939 | 190.8473 | 0.0091314 | 0.01074 | 166.4331 | 0.0082422
0.02423 | 289.9609 | 0.011083 | 0.01132 | 233.7902 | 0.010296 | 0.02728 | 271.1796 | 0.011143 | 0.02341 | 187.2437 | 0.01068 | 0.02986 | 191.5817 | 0.0091588 | 0.01078 | 166.957 | 0.0082664
0.02337 | 290.5599 | 0.011115 | 0.01137 | 234.6981 | 0.010326 | 0.02704 | 272.0319 | 0.011175 | 0.0226 | 187.9396 | 0.010712 | 0.03017 | 192.1329 | 0.009186 | 0.01083 | 167.5418 | 0.0082908
0.02333 | 291.5722 | 0.011149 | 0.01141 | 235.3812 | 0.010356 | 0.02596 | 272.835 | 0.011208 | 0.025 | 188.4172 | 0.010743 | 0.03744 | 192.5844 | 0.0092131 | 0.01086 | 168.0741 | 0.0083146
0.02401 | 292.3397 | 0.011181 | 0.01146 | 236.3437 | 0.010386 | 0.02495 | 273.5398 | 0.01124 | 0.02729 | 188.9924 | 0.010775 | 0.03866 | 193.1707 | 0.0092403 | 0.01091 | 168.5402 | 0.0083388
0.02511 | 293.075 | 0.011214 | 0.0115 | 236.9152 | 0.010417 | 0.02334 | 274.187 | 0.011273 | 0.03486 | 189.5653 | 0.010807 | 0.03878 | 193.9136 | 0.0092671 | 0.01097 | 169.1666 | 0.0083635
0.02691 | 293.9404 | 0.011247 | 0.01155 | 237.8609 | 0.010447 | 0.02119 | 275.1757 | 0.011306 | 0.03549 | 190.2002 | 0.010838 | 0.03712 | 194.3411 | 0.0092939 | 0.01101 | 169.8014 | 0.0083879
0.02664 | 294.6913 | 0.01128 | 0.01159 | 238.5593 | 0.010478 | 0.01724 | 275.9125 | 0.011339 | 0.0374 | 190.7817 | 0.010869 | 0.03667 | 195.0463 | 0.0093206 | 0.01106 | 170.2632 | 0.0084124
0.02587 | 295.5495 | 0.011312 | 0.01165 | 239.2983 | 0.010508 | 0.015 | 276.7563 | 0.011372 | 0.02778 | 191.2624 | 0.0109 | 0.03656 | 195.5082 | 0.0093477 | 0.0111 | 170.8846 | 0.0084367
0.02603 | 296.3478 | 0.011344 | 0.01169 | 240.2065 | 0.010539 | 0.01633 | 277.5405 | 0.011405 | 0.02286 | 191.8207 | 0.010932 | 0.03637 | 196.1015 | 0.0093749 | 0.01115 | 171.4049 | 0.0084613
0.02603 | 297.2016 | 0.011377 | 0.01173 | 240.8816 | 0.010569 | 0.01709 | 278.1955 | 0.011438 | 0.0104 | 192.4095 | 0.010963 | 0.03553 | 196.6784 | 0.0094019 | 0.01119 | 171.8919 | 0.0084856
0.02617 | 298.0876 | 0.011409 | 0.01179 | 241.8397 | 0.010599 | 0.02203 | 279.1717 | 0.011471 | 0.01441 | 192.9523 | 0.010995 | 0.03513 | 197.2782 | 0.0094294 | 0.01124 | 172.5441 | 0.0085096
0.02609 | 298.6745 | 0.011442 | 0.01183 | 242.459 | 0.010629 | 0.02614 | 279.7657 | 0.011503 | 0.01373 | 193.5849 | 0.011026 | 0.03511 | 197.7602 | 0.0094563 | 0.01129 | 173.1038 | 0.0085338
0.02624 | 299.3666 | 0.011475 | 0.01187 | 243.3481 | 0.01066 | 0.03097 | 280.7482 | 0.011536 | 0.01024 | 194.1756 | 0.011058 | 0.035 | 198.5449 | 0.0094834 | 0.01133 | 173.5647 | 0.0085583
0.02651 | 300.3361 | 0.011507 | 0.01192 | 244.0708 | 0.010691 | 0.04132 | 281.4864 | 0.011569 | 0.01449 | 194.6372 | 0.011089 | 0.03508 | 198.9761 | 0.0095102 | 0.01138 | 174.3016 | 0.0085827
0.02667 | 300.9999 | 0.01154 | 0.01197 | 244.8444 | 0.010721 | 0.06546 | 282.0935 | 0.011602 | 0.02691 | 195.2962 | 0.011121 | 0.03462 | 199.5458 | 0.009537 | 0.01142 | 174.719 | 0.0086071
0.02681 | 302.033 | 0.011573 | 0.01202 | 245.7073 | 0.010751 | 0.1566 | 282.8883 | 0.011635 | 0.0215 | 195.838 | 0.011152 | 0.03373 | 200.1269 | 0.0095638 | 0.01146 | 175.2478 | 0.0086314
0.02626 | 302.659 | 0.011606 | 0.01207 | 246.5188 | 0.010782 | 0.27066 | 283.7957 | 0.011668 | 0.01468 | 196.3593 | 0.011183 | 0.02937 | 200.7113 | 0.0095908 | 0.01151 | 175.8551 | 0.008656
0.02583 | 303.4711 | 0.011638 | 0.01211 | 247.1983 | 0.010812 | 0.48295 | 284.5341 | 0.011701 | 0.02682 | 197.0613 | 0.011215 | 0.02893 | 201.2872 | 0.0096183 | 0.01155 | 176.4625 | 0.0086804
0.02551 | 304.3522 | 0.01167 | 0.01216 | 248.0667 | 0.010842 | 0.50331 | 285.4055 | 0.011734 | 0.02162 | 197.5755 | 0.011246 | 0.02992 | 201.9211 | 0.0096452 | 0.01161 | 177.022 | 0.0087047
0.02538 | 305.0674 | 0.011703 | 0.0122 | 248.863 | 0.010872 | 0.50463 | 286.0547 | 0.011766 | 0.00771 | 198.056 | 0.011278 | 0.03217 | 202.3786 | 0.0096725 | 0.01165 | 177.6184 | 0.0087286
0.02505 | 306.1066 | 0.011736 | 0.01225 | 249.6756 | 0.010903 | 0.39403 | 286.9692 | 0.011798 | 0.01149 | 198.7066 | 0.011309 | 0.03275 | 203.0249 | 0.0096998 | 0.01168 | 178.0095 | 0.0087529
0.02485 | 306.762 | 0.011768 | 0.01229 | 250.4559 | 0.010933 | 0.55179 | 287.664 | 0.011831 | 0.01523 | 199.1771 | 0.011341 | 0.03336 | 203.574 | 0.0097265 | 0.01173 | 178.731 | 0.0087775
0.02454 | 307.4991 | 0.011801 | 0.01237 | 251.0532 | 0.010964 | 0.47634 | 288.4347 | 0.011864 | 0.01152 | 199.886 | 0.011372 | 0.03344 | 204.1841 | 0.0097532 | 0.01178 | 179.2565 | 0.0088019
0.02423 | 308.2854 | 0.011834 | 0.0124 | 252.0421 | 0.010994 | 0.45601 | 289.3293 | 0.011898 | 0.01206 | 200.5093 | 0.011403 | 0.03311 | 204.8029 | 0.0097799 | 0.01183 | 179.7919 | 0.0088264
0.02509 | 309.1553 | 0.011867 | 0.01244 | 252.6087 | 0.011025 | 0.48909 | 290.0163 | 0.01193 | 0.00955 | 201.0092 | 0.011436 | 0.03296 | 205.3541 | 0.0098073 | 0.01187 | 180.3353 | 0.0088509
0.02533 | 310.0256 | 0.011899 | 0.01252 | 253.6135 | 0.011056 | 0.39171 | 290.8566 | 0.011964 | 0.00212 | 201.5175 | 0.011468 | 0.03226 | 205.8759 | 0.0098344 | 0.01192 | 181.0356 | 0.0088754
0.02644 | 310.828 | 0.011931 | 0.01256 | 254.3603 | 0.011085 | 0.36974 | 291.4881 | 0.011997 | 0.0019 | 202.2018 | 0.0115 | 0.03213 | 206.4384 | 0.0098615 | 0.01197 | 181.474 | 0.0088995
0.02546 | 311.446 | 0.011964 | 0.01264 | 255.169 | 0.011116 | 0.48459 | 292.435 | 0.012029 | 0.00236 | 202.6307 | 0.011531 | 0.03256 | 206.9819 | 0.0098887 | 0.01202 | 182.1015 | 0.0089236
0.02535 | 312.3216 | 0.011996 | 0.0127 | 255.8743 | 0.011146 | 0.38038 | 293.2339 | 0.012061 | 0.00417 | 203.3529 | 0.011563 | 0.03259 | 207.6656 | 0.0099158 | 0.01207 | 182.5684 | 0.0089478
0.027 | 313.0474 | 0.012029 | 0.01272 | 256.6277 | 0.011176 | 0.3391 | 293.9489 | 0.012094 | 0.00395 | 203.8783 | 0.011594 | 0.03128 | 208.26 | 0.0099429 | 0.01211 | 183.2279 | 0.0089721
0.02657 | 314.0055 | 0.012062 | 0.01278 | 257.5946 | 0.011207 | 0.4064 | 294.727 | 0.012127 | 0.00596 | 204.4854 | 0.011625 | 0.02372 | 208.827 | 0.0099694 | 0.01215 | 183.7795 | 0.0089965
0.02735 | 314.8447 | 0.012095 | 0.01283 | 258.3042 | 0.011237 | 0.29702 | 295.5874 | 0.01216 | 0.02384 | 204.9961 | 0.011657 | 0.02198 | 209.3844 | 0.0099961 | 0.01221 | 184.3181 | 0.0090212
0.02711 | 315.5973 | 0.012128 | 0.01292 | 259.0809 | 0.011268 | 0.39871 | 296.2534 | 0.012193 | -0.02502 | 205.582 | 0.011688 | 0.02023 | 209.8749 | 0.010023 | 0.01225 | 184.8223 | 0.0090456
0.02749 | 316.3311 | 0.01216 | 0.01433 | 259.7943 | 0.011298 | 0.32232 | 297.1129 | 0.012227 | -0.00644 | 206.1227 | 0.011719 | 0.01985 | 210.5028 | 0.01005 | 0.01229 | 185.5232 | 0.0090703
0.02729 | 317.0433 | 0.012192 | 0.01736 | 260.6651 | 0.011329 | 0.41803 | 297.7653 | 0.012259 | -0.02455 | 206.852 | 0.011751 | 0.01746 | 211.1866 | 0.010078 | 0.01234 | 186.0167 | 0.0090945
0.0261 | 318.109 | 0.012225 | 0.01506 | 261.4097 | 0.011358 | 0.37627 | 298.7639 | 0.012292 | -0.00606 | 207.335 | 0.011782 | 0.01759 | 211.6634 | 0.010105 | 0.01238 | 186.6561 | 0.0091186
0.02659 | 318.7371 | 0.012258 | 0.01609 | 262.2599 | 0.011389 | 0.31137 | 299.4841 | 0.012324 | 0.00695 | 207.9161 | 0.011814 | 0.01583 | 212.2986 | 0.010132 | 0.01243 | 187.1209 | 0.0091425
0.02583 | 319.5686 | 0.01229 | 0.0185 | 262.9553 | 0.011419 | 0.43076 | 300.1478 | 0.012357 | 0.02788 | 208.4066 | 0.011846 | 0.01582 | 212.8736 | 0.010159 | 0.01248 | 187.8246 | 0.0091671
0.02557 | 320.2322 | 0.012323 | 0.02108 | 263.8508 | 0.011449 | 0.35077 | 301.0302 | 0.01239 | 0.04311 | 209.0659 | 0.011877 | 0.04576 | 213.3488 | 0.010186 | 0.01253 | 188.3868 | 0.0091916
0.02467 | 321.0525 | 0.012356 | 0.02339 | 264.4251 | 0.01148 | 0.40044 | 301.7828 | 0.012423 | 0.0886 | 209.6794 | 0.011908 | 0.0551 | 214.032 | 0.010212 | 0.01283 | 188.7992 | 0.0092159
0.02455 | 322.0095 | 0.012389 | 0.02802 | 265.3482 | 0.011511 | 0.43529 | 302.6101 | 0.012456 | 0.1156 | 210.2184 | 0.01194 | 0.04353 | 214.6629 | 0.010239 | 0.01233 | 189.3788 | 0.0092404
0.02452 | 322.724 | 0.012421 | 0.02955 | 266.2017 | 0.011541 | 0.29242 | 303.4121 | 0.012489 | 0.10562 | 210.7497 | 0.011971 | 0.05208 | 215.208 | 0.010267 | 0.01275 | 190.1035 | 0.0092651
0.02454 | 323.6915 | 0.012453 | 0.02893 | 266.9752 | 0.011571 | 0.41503 | 304.1517 | 0.012522 | 0.30452 | 211.438 | 0.012003 | 0.0408 | 215.7869 | 0.010294 | 0.01312 | 190.5233 | 0.0092893
0.02443 | 324.3822 | 0.012486 | 0.02962 | 267.8372 | 0.011602 | 0.32155 | 304.9058 | 0.012555 | 0.22374 | 211.8304 | 0.012034 | 0.02249 | 216.3036 | 0.010321 | 0.01092 | 191.1875 | 0.0093133
0.02438 | 325.0271 | 0.012518 | 0.02896 | 268.3334 | 0.011632 | 0.39421 | 305.7047 | 0.012588 | 0.16223 | 212.4993 | 0.012065 | 0.0138 | 216.8495 | 0.010348 | 0.00614 | 191.7066 | 0.0093375
0.02414 | 325.9655 | 0.012551 | 0.03186 | 269.4321 | 0.011662 | 0.40742 | 306.422 | 0.01262 | 0.23926 | 213.106 | 0.012097 | 0.00073 | 217.559 | 0.010375 | 0.01204 | 192.2725 | 0.0093617
0.02433 | 326.794 | 0.012584 | 0.03415 | 270.0954 | 0.011693 | 0.35026 | 307.5097 | 0.012653 | 0.20151 | 213.6997 | 0.012129 | -0.01271 | 218.0978 | 0.010402 | 0.01565 | 192.8418 | 0.0093861
0.02417 | 327.5656 | 0.012617 | 0.03442 | 270.8641 | 0.011723 | 0.37141 | 308.0427 | 0.012686 | 0.28198 | 214.2891 | 0.01216 | -0.01019 | 218.7442 | 0.010429 | 0.02023 | 193.4207 | 0.0094109
0.02416 | 328.3817 | 0.01265 | 0.03517 | 271.6711 | 0.011754 | 0.38358 | 308.7691 | 0.012719 | 0.21769 | 214.8432 | 0.012191 | -0.00867 | 219.2855 | 0.010456 | 0.02437 | 193.8958 | 0.0094351
0.02414 | 328.9897 | 0.012682 | 0.03591 | 272.4344 | 0.011784 | 0.33644 | 309.5535 | 0.012752 | 0.25531 | 215.2236 | 0.012222 | -0.00218 | 219.7749 | 0.010483 | 0.02515 | 194.6562 | 0.0094597
0.02412 | 330.072 | 0.012714 | 0.0367 | 273.2872 | 0.011815 | 0.37709 | 310.4135 | 0.012785 | 0.21907 | 216.0719 | 0.012254 | 0.00168 | 220.3786 | 0.01051 | 0.02646 | 195.095 | 0.0094842
0.02415 | 330.7675 | 0.012747 | 0.03804 | 274.0178 | 0.011845 | 0.36138 | 311.2607 | 0.012818 | 0.25073 | 216.5236 | 0.012285 | -0.0052 | 220.9651 | 0.010537 | 0.02798 | 195.6634 | 0.0095085
0.02416 | 331.5458 | 0.012779 | 0.03836 | 274.9058 | 0.011875 | 0.35971 | 312.0136 | 0.01285 | 0.19639 | 217.0953 | 0.012317 | -0.01195 | 221.5331 | 0.010564 | 0.02692 | 196.2508 | 0.0095324
0.02414 | 332.4968 | 0.012812 | 0.03774 | 275.7607 | 0.011905 | 0.36163 | 312.7589 | 0.012883 | 0.20964 | 217.6588 | 0.012349 | -0.01502 | 222.2293 | 0.010591 | 0.02603 | 196.849 | 0.0095565
0.0238 | 333.1162 | 0.012845 | 0.03791 | 276.3849 | 0.011935 | 0.35777 | 313.5196 | 0.012916 | 0.22646 | 218.286 | 0.01238 | -0.00858 | 222.7204 | 0.010618 | 0.02618 | 197.4289 | 0.009581
0.02541 | 333.9987 | 0.012878 | 0.03875 | 277.1368 | 0.011966 | 0.37021 | 314.2185 | 0.012948 | 0.21679 | 218.7927 | 0.012411 | -0.00331 | 222.8661 | 0.010645 | 0.02602 | 198.0379 | 0.0096056
0.02549 | 334.7578 | 0.012911 | 0.03819 | 278.1003 | 0.011997 | 0.3532 | 315.1795 | 0.012982 | 0.2176 | 219.4931 | 0.012442 | -0.0057 | 223.4512 | 0.010672 | 0.02745 | 198.479 | 0.00963
0.0247 | 335.6781 | 0.012943 | 0.04255 | 278.8069 | 0.012027 | 0.37197 | 315.9683 | 0.013015 | 0.24385 | 219.9373 | 0.012473 | 0.00091 | 224.2104 | 0.010699 | 0.02967 | 199.1204 | 0.0096545
0.02499 | 336.5041 | 0.012975 | 0.04389 | 279.6579 | 0.012057 | 0.35321 | 316.6825 | 0.013047 | 0.20716 | 220.6508 | 0.012505 | 0.00502 | 224.6705 | 0.010726 | 0.03013 | 199.6531 | 0.0096792
0.02667 | 337.1889 | 0.013008 | 0.04366 | 280.3084 | 0.012088 | 0.36975 | 317.4571 | 0.013081 | 0.20293 | 221.1843 | 0.012537 | -0.00153 | 225.3026 | 0.010753 | 0.02469 | 200.2828 | 0.0097034
0.02772 | 337.9346 | 0.01304 | 0.04369 | 281.2587 | 0.012118 | 0.3571 | 318.1293 | 0.013114 | 0.23717 | 221.6253 | 0.012568 | -0.01029 | 225.8774 | 0.01078 | 0.01201 | 200.883 | 0.0097274
0.02915 | 338.8279 | 0.013073 | 0.04354 | 281.9597 | 0.012148 | 0.36469 | 319.1698 | 0.013146 | 0.24524 | 222.2212 | 0.0126 | -0.01549 | 226.4966 | 0.010808 | 0.01866 | 201.4886 | 0.0097516
0.03044 | 339.5977 | 0.013106 | 0.04369 | 282.7421 | 0.012178 | 0.36264 | 319.7887 | 0.013178 | 0.23224 | 222.9148 | 0.012632 | 0.00238 | 227.043 | 0.010835 | 0.0276 | 201.9577 | 0.0097757
0.03068 | 340.4142 | 0.013139 | 0.0439 | 283.6271 | 0.012209 | 0.35946 | 320.6382 | 0.013212 | 0.19663 | 223.4388 | 0.012663 | 0.15898 | 227.6203 | 0.010861 | 0.0386 | 202.5279 | 0.0098003
0.02665 | 341.2424 | 0.013171 | 0.04136 | 284.3148 | 0.012239 | 0.36667 | 321.2232 | 0.013244 | 0.14979 | 223.2417 | 0.012694 | 0.32527 | 228.1899 | 0.010888 | 0.04533 | 203.0147 | 0.0098249
0.02234 | 342.0764 | 0.013204 | 0.03459 | 285.1661 | 0.01227 | 0.35729 | 322.0306 | 0.013277 | 0.15802 | 223.736 | 0.012725 | 0.32478 | 228.8481 | 0.010915 | 0.05704 | 203.8105 | 0.0098494
0.12323 | 342.7901 | 0.013237 | 0.02889 | 285.776 | 0.012301 | 0.36681 | 322.9119 | 0.01331 | 0.17193 | 224.3936 | 0.012757 | 0.36675 | 229.3476 | 0.010942 | 0.05531 | 204.306 | 0.0098737
0.49749 | 343.5905 | 0.013269 | 0.02924 | 286.7644 | 0.012331 | 0.35909 | 323.6989 | 0.013343 | 0.08747 | 224.6292 | 0.012788 | 0.41032 | 229.9824 | 0.010969 | 0.06807 | 204.8649 | 0.0098981
0.4438 | 344.5321 | 0.013301 | 0.03166 | 287.5365 | 0.012361 | 0.36348 | 324.4585 | 0.013376 | 0.04557 | 225.3761 | 0.01282 | 0.35863 | 230.454 | 0.010996 | 0.19949 | 205.4055 | 0.0099222
0.40092 | 345.247 | 0.013334 | 0.04489 | 288.2916 | 0.012391 | 0.36323 | 325.3319 | 0.013408 | 0.00303 | 225.92 | 0.012851 | 0.32779 | 231.1286 | 0.011023 | 0.1629 | 205.9989 | 0.0099462
0.28743 | 346.0758 | 0.013367 | 0.33683 | 289.1002 | 0.012421 | 0.35945 | 325.9426 | 0.013441 | 0.05044 | 226.3536 | 0.012883 | 0.32745 | 231.7261 | 0.011051 | 0.25461 | 206.5547 | 0.0099705
0.31653 | 346.6541 | 0.013399 | 0.41048 | 289.864 | 0.012452 | 0.36625 | 326.7936 | 0.013474 | -0.00382 | 225.9084 | 0.012914 | 0.36366 | 231.5271 | 0.011078 | 0.23239 | 207.2525 | 0.0099952
0.43022 | 347.6954 | 0.013433 | 0.34087 | 290.6273 | 0.012482 | 0.35818 | 327.6619 | 0.013507 | 0.01588 | 226.6105 | 0.012946 | 0.3549 | 232.1289 | 0.011104 | 0.24837 | 207.7283 | 0.01002
0.37968 | 348.4429 | 0.013465 | 0.34378 | 291.4847 | 0.012513 | 0.36558 | 328.3514 | 0.01354 | 0.06528 | 227.3161 | 0.012977 | 0.35602 | 232.7441 | 0.011131 | 0.23816 | 208.3738 | 0.010044
0.40258 | 349.1751 | 0.013497 | 0.36286 | 292.1779 | 0.012543 | 0.36054 | 329.2484 | 0.013573 | 0.1134 | 227.8794 | 0.013007 | 0.35092 | 233.4411 | 0.011158 | 0.26776 | 208.8855 | 0.010069
0.35745 | 350.1994 | 0.01353 | 0.32947 | 293.1087 | 0.012574 | 0.36216 | 329.8402 | 0.013606 | 0.08627 | 228.5318 | 0.01304 | 0.35654 | 233.8793 | 0.011186 | 0.29623 | 209.4178 | 0.010093
0.3418 | 350.7726 | 0.013562 | 0.3054 | 293.8045 | 0.012604 | 0.36423 | 330.7426 | 0.013639 | 0.03153 | 229.0074 | 0.013071 | 0.3523 | 234.5554 | 0.011213 | 0.3185 | 210.0404 | 0.010117
0.43164 | 351.5781 | 0.013595 | 0.29243 | 294.5023 | 0.012634 | 0.35908 | 331.5941 | 0.013672 | -0.05981 | 229.7432 | 0.013103 | 0.35865 | 235.1746 | 0.01124 | 0.28913 | 210.6991 | 0.010141
0.39088 | 352.3922 | 0.013628 | 0.27923 | 295.5203 | 0.012664 | 0.36598 | 332.3288 | 0.013704 | -0.06477 | 230.3481 | 0.013134 | 0.35452 | 235.7104 | 0.011267 | 0.37114 | 211.2725 | 0.010166
0.32832 | 353.1983 | 0.013661 | 0.24194 | 296.0931 | 0.012694 | 0.35896 | 333.1173 | 0.013737 | -0.00556 | 230.9126 | 0.013166 | 0.35861 | 236.4075 | 0.011294 | 0.17979 | 211.838 | 0.01019
0.33936 | 354.2128 | 0.013697 | 0.25539 | 297.1019 | 0.012725 | 0.36454 | 333.9886 | 0.01377 | 0.03353 | 231.4995 | 0.013197 | 0.35402 | 236.9507 | 0.011321 | 0.24139 | 212.2162 | 0.010214
0.3898 | 354.8201 | 0.01373 | 0.30118 | 297.6919 | 0.012756 | 0.3616 | 334.5914 | 0.013803 | 0.10279 | 231.6706 | 0.013228 | 0.35668 | 237.4421 | 0.011347 | 0.55943 | 212.9742 | 0.010239
0.33103 | 355.6078 | 0.013762 | 0.36009 | 298.5199 | 0.012786 | 0.36132 | 335.4765 | 0.013836 | 0.10452 | 232.3317 | 0.01326 | 0.35347 | 238.1508 | 0.011374 | 0.06716 | 213.5233 | 0.010263
0.34848 | 356.559 | 0.013794 | 0.3521 | 299.4025 | 0.012817 | 0.36467 | 336.1284 | 0.013869 | 0.05208 | 232.8982 | 0.013291 | 0.35611 | 238.6908 | 0.011402 | 0.14357 | 214.0731 | 0.010288
0.43123 | 357.2322 | 0.013827 | 0.35626 | 300.0938 | 0.012847 | 0.35912 | 337.0815 | 0.013902 | 0.01052 | 233.5305 | 0.013322 | 0.35512 | 239.336 | 0.011429 | 0.24202 | 214.7002 | 0.010312
0.34359 | 358.2287 | 0.01386 | 0.36525 | 301.1005 | 0.012877 | 0.36558 | 337.8411 | 0.013935 | -0.00597 | 234.0446 | 0.013354 | 0.35614 | 239.9271 | 0.011456 | 0.22147 | 215.3076 | 0.010336
0.36968 | 358.9468 | 0.013893 | 0.34183 | 301.7277 | 0.012907 | 0.35963 | 338.5575 | 0.013967 | 0.02008 | 234.797 | 0.013386 | 0.35654 | 240.4317 | 0.011483 | 0.22796 | 215.7735 | 0.01036
0.34436 | 359.6345 | 0.013926 | 0.68333 | 302.5034 | 0.012937 | 0.3638 | 339.3523 | 0.014 | 0.07677 | 235.3301 | 0.013417 | 0.35503 | 239.615 | 0.01151 | 0.27098 | 216.4736 | 0.010384
0.37304 | 360.5197 | 0.013958 | 0.58203 | 303.2176 | 0.012968 | 0.36231 | 340.112 | 0.014032 | -0.00657 | 235.8506 | 0.013448 | 0.35635 | 240.1497 | 0.011537 | 0.37755 | 216.8992 | 0.010409
0.3652 | 361.1826 | 0.013991 | 0.50448 | 304.0555 | 0.012998 | 0.36083 | 340.9316 | 0.014066 | 0.21713 | 236.5453 | 0.01348 | 0.35415 | 240.8338 | 0.011563 | 0.39728 | 217.59 | 0.010434
0.34313 | 362.2794 | 0.014024 | 0.57265 | 304.9092 | 0.013029 | 0.36492 | 341.7074 | 0.014099 | -0.02747 | 237.1088 | 0.01351 | 0.35651 | 241.5349 | 0.01159 | 0.44013 | 218.176 | 0.010458
0.40068 | 362.9657 | 0.014056 | 0.53791 | 305.6784 | 0.013059 | 0.35918 | 342.4972 | 0.014132 | 0.14068 | 237.7144 | 0.013542 | 0.35447 | 241.5777 | 0.011618 | 0.44389 | 218.6573 | 0.010483
0.3448 | 363.6201 | 0.014088 | 0.50863 | 306.3442 | 0.01309 | 0.36527 | 343.29 | 0.014165 | 0.1895 | 238.3742 | 0.013574 | 0.35727 | 241.8092 | 0.011645 | 0.4467 | 219.2209 | 0.010507
0.37492 | 364.3539 | 0.014121 | 0.48809 | 307.243 | 0.01312 | 0.3602 | 343.9679 | 0.014198 | 0.14999 | 238.8491 | 0.013606 | 0.35444 | 242.4482 | 0.011672 | 0.48397 | 219.9455 | 0.010531
0.38873 | 365.2714 | 0.014154 | 0.44905 | 307.9158 | 0.01315 | 0.36309 | 344.7395 | 0.01423 | 0.1275 | 239.4159 | 0.013637 | 0.35728 | 243.2677 | 0.011699 | 0.41223 | 220.4301 | 0.010555
0.34551 | 366.1293 | 0.014187 | 0.46626 | 308.882 | 0.01318 | 0.36303 | 345.7045 | 0.014262 | 0.17945 | 240.0804 | 0.013669 | 0.35388 | 243.7226 | 0.011726 | 0.39357 | 221.036 | 0.010579
0.37484 | 366.924 | 0.01422 | 0.40118 | 309.6307 | 0.013211 | 0.36031 | 346.3751 | 0.014295 | 0.161 | 240.6081 | 0.0137 | 0.35689 | 244.3336 | 0.011753 | 0.42169 | 221.5426 | 0.010604
0.3674 | 367.6709 | 0.014252 | 0.5153 | 310.3553 | 0.013242 | 0.36513 | 347.2198 | 0.014328 | 0.17022 | 241.3534 | 0.013731 | 0.35422 | 244.9491 | 0.01178 | 0.38088 | 222.2119 | 0.010628
0.35773 | 368.4412 | 0.014285 | 0.38597 | 311.1404 | 0.013272 | 0.3594 | 347.7445 | 0.014361 | 0.16492 | 241.837 | 0.013762 | 0.35675 | 245.6095 | 0.011807 | 0.37708 | 222.7608 | 0.010653
0.37664 | 369.2181 | 0.014317 | 0.49459 | 311.8054 | 0.013303 | 0.36469 | 348.7692 | 0.014394 | 0.17274 | 242.3805 | 0.013794 | 0.35521 | 246.2677 | 0.011834 | 0.48594 | 223.3128 | 0.010677
0.35633 | 370.0667 | 0.014349 | 0.39077 | 312.8767 | 0.013333 | 0.36106 | 349.4971 | 0.014427 | 0.16362 | 242.2561 | 0.013825 | 0.35619 | 246.8046 | 0.011861 | 0.29833 | 223.8871 | 0.010702
0.34556 | 370.9501 | 0.014382 | 0.44044 | 313.5087 | 0.013363 | 0.36224 | 350.1968 | 0.01446 | 0.17035 | 242.7185 | 0.013857 | 0.35564 | 247.3691 | 0.011888 | 0.4667 | 224.6016 | 0.010726
0.37148 | 371.733 | 0.014414 | 0.42348 | 314.3779 | 0.013393 | 0.36368 | 351.0948 | 0.014493 | 0.16529 | 243.3393 | 0.013888 | 0.35526 | 247.972 | 0.011915 | 0.40235 | 225.0411 | 0.01075
0.34706 | 372.3836 | 0.014447 | 0.42586 | 315.0475 | 0.013423 | 0.36005 | 351.8366 | 0.014525 | 0.17006 | 244.021 | 0.01392 | 0.35598 | 248.5364 | 0.011943 | 0.41394 | 225.6771 | 0.010774
0.35645 | 373.0322 | 0.01448 | 0.41849 | 315.814 | 0.013454 | 0.36499 | 352.5085 | 0.014558 | 0.1659 | 244.6615 | 0.013951 | 0.35486 | 249.2427 | 0.01197 | 0.3796 | 226.0738 | 0.010799
0.38157 | 374.1952 | 0.014513 | 0.45483 | 316.6694 | 0.013484 | 0.3599 | 353.3782 | 0.014591 | 0.16927 | 245.2177 | 0.013983 | 0.35674 | 249.8432 | 0.011996 | 0.4172 | 226.8016 | 0.010823
0.35628 | 374.8226 | 0.014546 | 0.44491 | 317.4457 | 0.013515 | 0.364 | 354.1114 | 0.014624 | 0.16663 | 245.7749 | 0.014014 | 0.35472 | 250.3913 | 0.012023 | 0.40578 | 227.3752 | 0.010848
0.33577 | 375.6892 | 0.014578 | 0.42088 | 318.3072 | 0.013546 | 0.3618 | 355.0019 | 0.014657 | 0.16847 | 246.3472 | 0.014045 | 0.35711 | 250.9719 | 0.01205 | 0.39442 | 227.9255 | 0.010872
0.35107 | 376.4273 | 0.01461 | 0.44738 | 319.0683 | 0.013576 | 0.36164 | 355.772 | 0.01469 | 0.16737 | 246.8774 | 0.014077 | 0.35433 | 251.4795 | 0.012077 | 0.38776 | 228.5041 | 0.010897
0.40816 | 377.134 | 0.014643 | 0.48227 | 319.7366 | 0.013606 | 0.36409 | 356.3619 | 0.014723 | 0.1678 | 247.5936 | 0.014108 | 0.35691 | 252.1907 | 0.012104 | 0.34656 | 229.1745 | 0.010921
0.35823 | 378.1166 | 0.014676 | 0.40362 | 320.6201 | 0.013636 | 0.35994 | 357.3651 | 0.014756 | 0.16789 | 248.1372 | 0.01414 | 0.35428 | 252.7674 | 0.012131 | 0.38849 | 229.6524 | 0.010945
0.36236 | 378.7346 | 0.014708 | 0.45547 | 321.4985 | 0.013666 | 0.36482 | 358.0546 | 0.014788 | 0.16733 | 248.7043 | 0.014171 | 0.35675 | 253.3883 | 0.012159 | 0.39851 | 230.2854 | 0.010969
0.3637 | 379.7138 | 0.014741 | 0.39362 | 322.1891 | 0.013696 | 0.36035 | 358.8403 | 0.014821 | 0.16832 | 249.2588 | 0.014203 | 0.35481 | 253.9083 | 0.012186 | 0.34128 | 230.8021 | 0.010994
0.35327 | 380.5347 | 0.014774 | 0.45168 | 323.0522 | 0.013727 | 0.36339 | 359.6894 | 0.014854 | 0.16693 | 249.7866 | 0.014234 | 0.35657 | 254.5131 | 0.012213 | 0.34968 | 231.5065 | 0.011018
0.36682 | 381.0778 | 0.014806 | 0.40985 | 323.5352 | 0.013758 | 0.36246 | 360.4431 | 0.014887 | 0.16849 | 250.4459 | 0.014265 | 0.35528 | 255.1261 | 0.012239 | 0.36077 | 232.0816 | 0.011043
0.34756 | 382.0154 | 0.014839 | 0.40078 | 324.6158 | 0.013788 | 0.36109 | 361.1034 | 0.01492 | 0.16699 | 251.1095 | 0.014297 | 0.35604 | 255.7603 | 0.012266 | 0.35369 | 232.5335 | 0.011067
0.37374 | 382.911 | 0.014871 | 0.48785 | 325.3079 | 0.013819 | 0.36441 | 361.9229 | 0.014953 | 0.16814 | 251.6739 | 0.014328 | 0.35553 | 256.1945 | 0.012293 | 0.36203 | 233.0883 | 0.011091
0.34544 | 383.5932 | 0.014903 | 0.29959 | 326.1229 | 0.013849 | 0.35997 | 362.6105 | 0.014986 | 0.16747 | 252.2131 | 0.01436 | 0.3555 | 256.9137 | 0.012321 | 0.35327 | 233.8249 | 0.011116
0.37563 | 384.4365 | 0.014936 | 0.50381 | 327.0454 | 0.013879 | 0.36446 | 363.6658 | 0.015019 | 0.16759 | 252.697 | 0.014391 | 0.35598 | 257.4209 | 0.012348 | 0.35966 | 234.2599 | 0.01114
0.34442 | 385.0266 | 0.014969 | 0.35397 | 327.6522 | 0.013909 | 0.36097 | 364.2959 | 0.015051 | 0.16791 | 253.0192 | 0.014423 | 0.35523 | 257.8998 | 0.012375 | 0.35273 | 234.9953 | 0.011164
0.37293 | 385.9857 | 0.015002 | 0.41865 | 328.5294 | 0.01394 | 0.36268 | 364.9811 | 0.015084 | 0.16727 | 253.6582 | 0.014454 | 0.35648 | 258.5811 | 0.012402 | 0.35869 | 235.4224 | 0.011188
0.34819 | 386.7312 | 0.015034 | 0.41918 | 329.1949 | 0.01397 | 0.36316 | 365.6274 | 0.015116 | 0.16803 | 254.2882 | 0.014486 | 0.35496 | 259.2334 | 0.012429 | 0.35414 | 234.2206 | 0.011213
0.36953 | 387.5189 | 0.015068 | 0.3726 | 330.1496 | 0.014001 | 0.36062 | 366.5288 | 0.01515 | 0.16726 | 254.7813 | 0.014517 | 0.35664 | 259.7279 | 0.012455 | 0.35868 | 235.0307 | 0.011237
0.35296 | 388.5075 | 0.0151 | 0.44886 | 330.9631 | 0.014032 | 0.36455 | 367.3872 | 0.015183 | 0.16789 | 255.5292 | 0.014548 | 0.35469 | 260.4118 | 0.012482 | 0.35592 | 235.531 | 0.011262
0.36437 | 389.1982 | 0.015132 | 0.36193 | 331.6135 | 0.014062 | 0.3602 | 368.118 | 0.015216 | 0.16742 | 255.9378 | 0.014579 | 0.35669 | 260.8511 | 0.012509 | 0.35758 | 236.2027 | 0.011286
0.3574 | 390.0012 | 0.015165 | 0.44073 | 332.3608 | 0.014092 | 0.36397 | 368.8262 | 0.015248 | 0.16767 | 256.4263 | 0.014611 | 0.35468 | 261.4181 | 0.012537 | 0.35649 | 236.8919 | 0.011311
0.35954 | 390.7071 | 0.015198 | 0.38768 | 333.2591 | 0.014122 | 0.36165 | 369.6245 | 0.015282 | 0.16761 | 257.0906 | 0.014643 | 0.35673 | 262.0954 | 0.012564 | 0.35587 | 237.4336 | 0.011335
0.36263 | 391.629 | 0.01523 | 0.40574 | 334.0218 | 0.014152 | 0.362 | 370.3802 | 0.015314 | 0.16749 | 257.7167 | 0.014674 | 0.35482 | 262.6113 | 0.012591 | 0.35713 | 237.5158 | 0.011359
0.35485 | 392.376 | 0.015263 | 0.42366 | 334.828 | 0.014183 | 0.36364 | 371.2335 | 0.015346 | 0.16773 | 258.2493 | 0.014706 | 0.35654 | 262.7508 | 0.012618 | 0.35492 | 238.3125 | 0.011383
0.36674 | 393.1546 | 0.015296 | 0.37718 | 335.5538 | 0.014213 | 0.36043 | 372.0027 | 0.015379 | 0.16736 | 258.8926 | 0.014738 | 0.35506 | 263.2897 | 0.012645 | 0.35858 | 238.7387 | 0.011408
0.35131 | 393.9022 | 0.015329 | 0.43839 | 336.3973 | 0.014244 | 0.36448 | 372.8079 | 0.015412 | 0.16777 | 259.1356 | 0.014769 | 0.35616 | 264.0368 | 0.012672 | 0.35443 | 239.3228 | 0.011432
0.36926 | 394.7294 | 0.015361 | 0.37911 | 337.0867 | 0.014274 | 0.36051 | 373.4965 | 0.015445 | 0.16733 | 259.6757 | 0.0148 | 0.35551 | 264.4571 | 0.012698 | 0.35944 | 239.9219 | 0.011457
0.35001 | 395.5704 | 0.015393 | 0.42146 | 337.8496 | 0.014305 | 0.36351 | 374.0829 | 0.015478 | 0.16767 | 258.9992 | 0.014831 | 0.35574 | 265.0497 | 0.012726 | 0.35402 | 240.5635 | 0.011481
0.36953 | 396.356 | 0.015426 | 0.40574 | 338.854 | 0.014335 | 0.36218 | 375.1818 | 0.015512 | 0.16745 | 259.2572 | 0.014863 | 0.35599 | 265.5289 | 0.012753 | 0.3591 | 241.199 | 0.011506
0.35086 | 397.1666 | 0.015458 | 0.39231 | 339.519 | 0.014366 | 0.36156 | 375.8921 | 0.015545 | 0.16752 | 260.0264 | 0.014894 | 0.35532 | 266.0597 | 0.01278 | 0.35395 | 241.336 | 0.01153
0.36767 | 397.9928 | 0.015491 | 0.42936 | 340.3788 | 0.014395 | 0.36395 | 376.6683 | 0.015577 | 0.16763 | 260.6404 | 0.014925 | 0.35629 | 266.7049 | 0.012807 | 0.35862 | 241.951 | 0.011554
0.35335 | 398.6468 | 0.015524 | 0.38007 | 340.9333 | 0.014425 | 0.36035 | 377.4102 | 0.015609 | 0.16742 | 261.2365 | 0.014957 | 0.35498 | 267.2805 | 0.012834 | 0.35462 | 242.4972 | 0.011578
0.36467 | 399.442 | 0.015557 | 0.42808 | 341.9791 | 0.014456 | 0.36432 | 378.1619 | 0.015642 | 0.16762 | 261.8495 | 0.014989 | 0.35649 | 267.8332 | 0.012861 | 0.35829 | 243.115 | 0.011602
0.3569 | 400.4013 | 0.015589 | 0.39398 | 342.6721 | 0.014486 | 0.36087 | 378.9112 | 0.015675 | 0.16742 | 262.4937 | 0.01502 | 0.35495 | 268.3433 | 0.012888 | 0.35554 | 243.6603 | 0.011627
0.36075 | 401.0753 | 0.015622 | 0.4058 | 343.2966 | 0.014517 | 0.36304 | 379.7545 | 0.015708 | 0.16753 | 263.0066 | 0.015051 | 0.35663 | 268.6576 | 0.012915 | 0.35746 | 244.3825 | 0.011651
0.36096 | 402.013 | 0.015655 | 0.41767 | 344.197 | 0.014548 | 0.36262 | 380.4051 | 0.015741 | 0.16753 | 263.6757 | 0.015082 | 0.35499 | 269.1744 | 0.012942 | 0.35634 | 244.9812 | 0.011676
0.35676 | 402.5628 | 0.015686 | 0.38694 | 344.936 | 0.014578 | 0.36124 | 381.4189 | 0.015774 | 0.16742 | 264.1341 | 0.015114 | 0.35653 | 269.8412 | 0.012969 | 0.35623 | 245.5573 | 0.0117
0.36466 | 403.478 | 0.015719 | 0.42741 | 345.6891 | 0.014608 | 0.3641 | 382.0144 | 0.015807 | 0.16752 | 264.868 | 0.015145 | 0.35496 | 268.3898 | 0.012995 | 0.35724 | 246.1319 | 0.011725
0.35362 | 404.3 | 0.015752 | 0.38861 | 346.5584 | 0.014639 | 0.3604 | 382.7652 | 0.01584 | 0.16744 | 265.4421 | 0.015177 | 0.35638 | 268.7458 | 0.013022 | 0.3553 | 246.6461 | 0.011749
0.367 | 404.9021 | 0.015784 | 0.41539 | 347.3425 | 0.014669 | 0.3641 | 383.6652 | 0.015872 | 0.16747 | 265.9253 | 0.015209 | 0.35513 | 269.3507 | 0.013049 | 0.35831 | 247.3969 | 0.011773
0.3522 | 405.8332 | 0.015817 | 0.40727 | 348.2207 | 0.014699 | 0.36126 | 384.3874 | 0.015905 | 0.16746 | 266.5001 | 0.01524 | 0.3561 | 270.011 | 0.013076 | 0.35475 | 247.9562 | 0.011797
0.36744 | 406.7164 | 0.01585 | 0.39539 | 348.9165 | 0.01473 | 0.36262 | 385.1753 | 0.015937 | 0.16743 | 267.1683 | 0.015272 | 0.35556 | 270.6197 | 0.013103 | 0.35892 | 248.5562 | 0.011822
0.35276 | 407.2943 | 0.015883 | 0.42307 | 349.5312 | 0.01476 | 0.36303 | 385.9643 | 0.015971 | 0.16745 | 267.7004 | 0.015303 | 0.35587 | 271.3236 | 0.01313 | 0.35428 | 248.8945 | 0.011846
0.36609 | 408.1843 | 0.015916 | 0.38789 | 350.5841 | 0.014791 | 0.36095 | 386.563 | 0.016004 | 0.16741 | 268.321 | 0.015334 | 0.35586 | 271.8424 | 0.013157 | 0.3589 | 249.3391 | 0.01187
0.35478 | 408.9841 | 0.015948 | 0.42061 | 351.158 | 0.014821 | 0.36421 | 387.4434 | 0.016037 | 0.16744 | 267.4834 | 0.015365 | 0.35562 | 272.4647 | 0.013184 | 0.35421 | 249.9653 | 0.011895
0.36346 | 409.8401 | 0.01598 | 0.39939 | 352.1366 | 0.014852 | 0.36055 | 388.1962 | 0.01607 | 0.16741 | 267.9893 | 0.015397 | 0.356 | 273.0487 | 0.013211 | 0.35873 | 250.6596 | 0.01192
0.35777 | 410.6916 | 0.016012 | 0.40351 | 352.8422 | 0.014882 | 0.36378 | 388.9467 | 0.016103 | 0.16747 | 268.5928 | 0.015428 | 0.35534 | 273.6549 | 0.013238 | 0.35464 | 251.1887 | 0.011944
0.36023 | 411.2418 | 0.016046 | 0.41705 | 353.5832 | 0.014911 | 0.36171 | 389.9242 | 0.016135 | 0.16738 | 269.2819 | 0.01546 | 0.35622 | 274.2764 | 0.013265 | 0.35839 | 251.7209 | 0.011968
0.36112 | 412.1977 | 0.016079 | 0.39025 | 354.4397 | 0.014942 | 0.36216 | 390.5512 | 0.016168 | 0.16746 | 269.8467 | 0.015492 | 0.35515 | 274.855 | 0.013292 | 0.35537 | 251.6588 | 0.011992
0.35704 | 412.9227 | 0.016111 | 0.42234 | 355.0857 | 0.014972 | 0.3634 | 391.4114 | 0.016201 | 0.16735 | 270.3747 | 0.015523 | 0.35648 | 275.3868 | 0.01332 | 0.35762 | 252.3304 | 0.012016
0.36401 | 413.6743 | 0.016144 | 0.39433 | 356.0131 | 0.015003 | 0.36081 | 392.0356 | 0.016233 | 0.16741 | 270.947 | 0.015554 | 0.3551 | 276.0682 | 0.013346 | 0.35609 | 252.8023 | 0.012041
0.35462 | 414.5523 | 0.016177 | 0.41033 | 356.7911 | 0.015033 | 0.36412 | 392.8776 | 0.016267 | 0.16741 | 271.6835 | 0.015585 | 0.35649 | 276.6583 | 0.013373 | 0.35661 | 253.4745 | 0.012065
0.36576 | 415.3734 | 0.016209 | 0.41059 | 357.5065 | 0.015064 | 0.36086 | 393.6434 | 0.0163 | 0.1673 | 272.1855 | 0.015617 | 0.35513 | 277.1752 | 0.0134 | 0.35686 | 254.1201 | 0.01209
0.35363 | 416.0154 | 0.016241 | 0.39455 | 358.2232 | 0.015094 | 0.36331 | 394.3844 | 0.016333 | 0.1675 | 272.7942 | 0.015649 | 0.3563 | 277.8865 | 0.013427 | 0.35584 | 254.6705 | 0.012115
0.366 | 416.8318 | 0.016274 | 0.42131 | 359.1175 | 0.015125 | 0.36221 | 395.1103 | 0.016366 | 0.16724 | 273.1957 | 0.01568 | 0.35531 | 278.312 | 0.013454 | 0.35772 | 255.3592 | 0.012139
0.35413 | 417.576 | 0.016306 | 0.39192 | 359.9273 | 0.015155 | 0.36175 | 395.9653 | 0.016398 | 0.16749 | 273.898 | 0.015711 | 0.35611 | 278.8891 | 0.013481 | 0.35537 | 255.8005 | 0.012163
0.36479 | 418.4932 | 0.016339 | 0.41527 | 360.7378 | 0.015185 | 0.36364 | 396.7023 | 0.016431 | 0.16729 | 274.4658 | 0.015743 | 0.3552 | 277.4612 | 0.013496 | 0.35831 | 256.4058 | 0.012187
0.35592 | 419.2468 | 0.016372 | 0.40463 | 361.3492 | 0.015215 | 0.36075 | 397.4679 | 0.016463 | 0.16737 | 275.0013 | 0.015774 | 0.35637 | 277.1621 | 0.013523 | 0.35494 | 257.0754 | 0.012211
0.36257 | 419.9622 | 0.016405 | 0.39983 | 362.2355 | 0.015246 | 0.36396 | 398.1722 | 0.016496 | 0.1674 | 274.7945 | 0.015806 | 0.35516 | 277.9899 | 0.01355 | 0.35845 | 257.5966 | 0.012236
0.35849 | 420.7484 | 0.016438 | 0.41822 | 362.8858 | 0.015277 | 0.36118 | 399.1106 | 0.016529 | 0.16735 | 275.3195 | 0.015837 | 0.35632 | 278.4536 | 0.013577 | 0.35468 | 258.1491 | 0.01226
0.35984 | 421.588 | 0.01647 | 0.39205 | 363.7596 | 0.015307 | 0.36294 | 399.7159 | 0.016562 | 0.16748 | 276.0827 | 0.015868 | 0.35525 | 279.2021 | 0.013604 | 0.35835 | 258.8771 | 0.012285
0.36127 | 422.413 | 0.016502 | 0.41815 | 364.5262 | 0.015337 | 0.36263 | 400.4538 | 0.016595 | 0.16733 | 276.5364 | 0.0159 | 0.35619 | 279.771 | 0.013631 | 0.35492 | 259.2835 | 0.012309
0.35715 | 423.1446 | 0.016534 | 0.39981 | 365.3846 | 0.015368 | 0.36144 | 401.3483 | 0.016629 | 0.16741 | 277.1209 | 0.015931 | 0.35545 | 280.4659 | 0.013658 | 0.35812 | 259.9335 | 0.012333
0.36367 | 424.0578 | 0.016567 | 0.40522 | 366.1383 | 0.015398 | 0.36384 | 402.0934 | 0.016661 | 0.16728 | 277.7628 | 0.015963 | 0.35603 | 281.1477 | 0.013686 | 0.35552 | 260.4798 | 0.012358
0.35523 | 424.6327 | 0.0166 | 0.41391 | 366.7154 | 0.015428 | 0.36077 | 402.9147 | 0.016694 | 0.16745 | 278.3382 | 0.015994 | 0.35565 | 281.5627 | 0.013712 | 0.35762 | 261.1763 | 0.012382
0.36509 | 425.3863 | 0.016633 | 0.39407 | 367.7617 | 0.015458 | 0.36377 | 403.7088 | 0.016726 | 0.16732 | 279.0128 | 0.016026 | 0.35583 | 282.0768 | 0.013739 | 0.35616 | 261.7585 | 0.012406
0.35436 | 426.2692 | 0.016666 | 0.41894 | 368.4776 | 0.015489 | 0.36153 | 404.322 | 0.016759 | 0.16729 | 279.597 | 0.016057 | 0.35577 | 282.9072 | 0.013766 | 0.35683 | 262.2638 | 0.012431
0.36531 | 427.0809 | 0.016699 | 0.3965 | 369.2538 | 0.015519 | 0.36251 | 405.167 | 0.016792 | 0.16742 | 280.032 | 0.016088 | 0.35567 | 283.3315 | 0.013793 | 0.35677 | 262.7584 | 0.012455
0.35496 | 427.917 | 0.016731 | 0.40999 | 369.9938 | 0.01555 | 0.363 | 405.9668 | 0.016825 | 0.16723 | 280.7549 | 0.01612 | 0.35593 | 284.0197 | 0.01382 | 0.35607 | 263.4369 | 0.01248
0.36409 | 428.5736 | 0.016763 | 0.40914 | 370.7532 | 0.015581 | 0.36118 | 406.5969 | 0.016858 | 0.16744 | 281.2877 | 0.016151 | 0.35553 | 284.6152 | 0.013848 | 0.35743 | 263.9751 | 0.012504
0.35651 | 429.1791 | 0.016795 | 0.39747 | 371.5606 | 0.015611 | 0.36392 | 407.6616 | 0.016891 | 0.16721 | 281.8544 | 0.016183 | 0.35612 | 285.2123 | 0.013875 | 0.35557 | 264.6112 | 0.012529
0.36206 | 430.3019 | 0.016829 | 0.41791 | 372.3864 | 0.015641 | 0.36091 | 408.214 | 0.016924 | 0.16738 | 282.5511 | 0.016214 | 0.35545 | 285.7349 | 0.013901 | 0.35802 | 265.1487 | 0.012552
0.35891 | 430.8395 | 0.016861 | 0.39498 | 373.0845 | 0.015671 | 0.36348 | 408.984 | 0.016957 | 0.16731 | 283.1004 | 0.016248 | 0.35626 | 286.3425 | 0.013928 | 0.35521 | 265.809 | 0.012576
0.35965 | 431.7009 | 0.016894 | 0.41363 | 374.0315 | 0.015701 | 0.36192 | 409.7704 | 0.016989 | 0.16725 | 283.5854 | 0.016279 | 0.3554 | 286.9012 | 0.013955 | 0.35824 | 266.3538 | 0.012601
0.36138 | 432.5498 | 0.016927 | 0.4046 | 374.6066 | 0.015731 | 0.36212 | 410.5298 | 0.017022 | 0.16738 | 284.288 | 0.016311 | 0.35616 | 287.6925 | 0.013982 | 0.35499 | 266.8384 | 0.012625
0.35725 | 433.1364 | 0.01696 | 0.40164 | 375.396 | 0.015762 | 0.36331 | 411.427 | 0.017055 | 0.16715 | 284.721 | 0.016342 | 0.3554 | 288.1197 | 0.014009 | 0.35821 | 267.3768 | 0.012649
0.36343 | 434.0736 | 0.016992 | 0.41543 | 376.3534 | 0.015793 | 0.36103 | 412.1578 | 0.017088 | 0.1674 | 285.4814 | 0.016373 | 0.35613 | 288.6593 | 0.014037 | 0.35501 | 267.7609 | 0.012674
0.35562 | 434.8323 | 0.017024 | 0.39516 | 377.0175 | 0.015823 | 0.36389 | 412.6707 | 0.017121 | 0.16718 | 286.0234 | 0.016404 | 0.35546 | 289.1795 | 0.014064 | 0.35802 | 268.3714 | 0.012699
0.36457 | 435.7078 | 0.017057 | 0.41577 | 377.912 | 0.015854 | 0.36109 | 413.6457 | 0.017154 | 0.16733 | 286.5282 | 0.016436 | 0.35614 | 289.8274 | 0.014091 | 0.35542 | 268.9808 | 0.012723
0.3551 | 436.5415 | 0.017089 | 0.40092 | 378.509 | 0.015884 | 0.36315 | 414.3491 | 0.017187 | 0.16723 | 287.0358 | 0.016467 | 0.35556 | 290.4388 | 0.014118 | 0.35762 | 269.5372 | 0.012748
0.36443 | 437.1075 | 0.017122 | 0.40573 | 379.4058 | 0.015914 | 0.36229 | 415.1276 | 0.01722 | 0.16725 | 287.6864 | 0.016499 | 0.356 | 291.0497 | 0.014144 | 0.35606 | 270.0795 | 0.012772
0.35575 | 437.8504 | 0.017155 | 0.4121 | 380.1927 | 0.015944 | 0.36176 | 415.9404 | 0.017252 | 0.16729 | 288.2622 | 0.016531 | 0.35573 | 291.4945 | 0.014171 | 0.35689 | 270.6728 | 0.012796
0.36329 | 438.8125 | 0.017188 | 0.39669 | 380.8992 | 0.015975 | 0.36354 | 416.7437 | 0.017285 | 0.1672 | 288.8911 | 0.016562 | 0.35575 | 292.1576 | 0.014198 | 0.35679 | 271.1955 | 0.01282
0.35737 | 439.4388 | 0.01722 | 0.41637 | 381.6519 | 0.016005 | 0.36096 | 417.3528 | 0.017317 | 0.1673 | 289.3992 | 0.016593 | 0.35599 | 292.6174 | 0.014226 | 0.35609 | 271.5479 | 0.012845
0.36142 | 440.3381 | 0.017253 | 0.3984 | 382.5665 | 0.016035 | 0.36374 | 418.1603 | 0.01735 | 0.16716 | 290.0073 | 0.016624 | 0.35548 | 293.2278 | 0.014253 | 0.35739 | 272.1498 | 0.012869
0.35944 | 441.0416 | 0.017286 | 0.40937 | 383.2112 | 0.016066 | 0.36141 | 418.8967 | 0.017384 | 0.1673 | 290.5233 | 0.016656 | 0.35615 | 293.7911 | 0.01428 | 0.35555 | 272.8387 | 0.012893
0.35923 | 441.8839 | 0.017317 | 0.40852 | 384.0281 | 0.016097 | 0.36277 | 419.8408 | 0.017417 | 0.16716 | 291.0268 | 0.016687 | 0.35549 | 294.6491 | 0.014315 | 0.35778 | 273.2649 | 0.012918
0.36155 | 442.6139 | 0.01735 | 0.39925 | 384.7933 | 0.016127 | 0.3627 | 420.5116 | 0.017449 | 0.16727 | 289.7675 | 0.016719 | 0.35608 | 295.1349 | 0.014341 | 0.35533 | 273.9336 | 0.012943
0.3573 | 443.4306 | 0.017383 | 0.41567 | 385.6506 | 0.016157 | 0.36149 | 421.2551 | 0.017483 | 0.16725 | 290.0132 | 0.01675 | 0.35558 | 295.6299 | 0.014369 | 0.35804 | 274.4273 | 0.012967
0.36324 | 444.1186 | 0.017416 | 0.39717 | 386.4751 | 0.016187 | 0.36366 | 421.9915 | 0.017515 | 0.16716 | 290.5674 | 0.016782 | 0.35597 | 296.0574 | 0.014396 | 0.35522 | 275.1229 | 0.01299
0.35602 | 445.0109 | 0.017448 | 0.41218 | 387.1594 | 0.016217 | 0.36107 | 422.7633 | 0.017547 | 0.16734 | 291.2023 | 0.016814 | 0.35566 | 296.8834 | 0.014423 | 0.35811 | 275.743 | 0.013015
0.36406 | 445.7571 | 0.017482 | 0.4051 | 388.03 | 0.016248 | 0.36346 | 423.5921 | 0.01758 | 0.16706 | 291.8603 | 0.016845 | 0.35585 | 297.355 | 0.01445 | 0.35519 | 276.152 | 0.013039
0.35569 | 446.4651 | 0.017514 | 0.40233 | 388.7217 | 0.016279 | 0.36183 | 424.3323 | 0.017613 | 0.16735 | 292.4737 | 0.016876 | 0.35583 | 297.9497 | 0.014477 | 0.35791 | 276.657 | 0.013064
0.36387 | 447.3253 | 0.017547 | 0.41391 | 389.5248 | 0.016309 | 0.36236 | 425.1418 | 0.017646 | 0.1671 | 293.0457 | 0.016907 | 0.35567 | 298.5059 | 0.014504 | 0.35543 | 277.451 | 0.013088
0.35639 | 448.122 | 0.017579 | 0.39717 | 390.1685 | 0.01634 | 0.36301 | 425.819 | 0.017679 | 0.16724 | 293.6001 | 0.016939 | 0.35605 | 299.0618 | 0.01453 | 0.35753 | 277.8773 | 0.013113
0.36271 | 448.9178 | 0.017611 | 0.41394 | 391.1802 | 0.01637 | 0.36136 | 426.4934 | 0.017713 | 0.16721 | 294.0135 | 0.01697 | 0.35553 | 299.5613 | 0.014557 | 0.35597 | 278.5637 | 0.013137
0.35791 | 449.6403 | 0.017644 | 0.40219 | 391.8321 | 0.0164 | 0.36361 | 427.41 | 0.017745 | 0.1671 | 294.8031 | 0.017002 | 0.35618 | 300.2442 | 0.014585 | 0.35705 | 279.1219 | 0.013162
0.3609 | 450.4847 | 0.017676 | 0.40548 | 392.5149 | 0.01643 | 0.36129 | 428.1767 | 0.017778 | 0.16734 | 295.364 | 0.017034 | 0.35544 | 300.6445 | 0.014612 | 0.35661 | 279.7061 | 0.013185
0.35991 | 451.1356 | 0.01771 | 0.41144 | 393.4168 | 0.01646 | 0.36316 | 428.9914 | 0.01781 | 0.167 | 294.9878 | 0.017066 | 0.35609 | 301.3379 | 0.014639 | 0.35648 | 280.205 | 0.01321
0.35888 | 452.0383 | 0.017742 | 0.39824 | 394.1905 | 0.016491 | 0.36215 | 429.7478 | 0.017843 | 0.16733 | 295.4786 | 0.017096 | 0.35549 | 301.9058 | 0.014666 | 0.3571 | 280.7932 | 0.013234
0.36185 | 452.6321 | 0.017775 | 0.41457 | 394.929 | 0.016521 | 0.36209 | 430.2314 | 0.017876 | 0.16704 | 296.1222 | 0.017127 | 0.35605 | 302.3432 | 0.014694 | 0.35594 | 281.343 | 0.013259
0.35715 | 453.6243 | 0.017808 | 0.4001 | 395.7677 | 0.016552 | 0.36319 | 431.2173 | 0.017909 | 0.16721 | 296.6626 | 0.017159 | 0.35561 | 302.897 | 0.01472 | 0.35749 | 282.1166 | 0.013283
0.36325 | 454.4309 | 0.01784 | 0.40837 | 396.3733 | 0.016583 | 0.36133 | 432.0056 | 0.017942 | 0.16717 | 297.2336 | 0.01719 | 0.35602 | 303.6132 | 0.014747 | 0.35557 | 282.5409 | 0.013307
0.35616 | 454.9643 | 0.017872 | 0.40863 | 397.2896 | 0.016613 | 0.36353 | 432.6556 | 0.017975 | 0.16707 | 297.8255 | 0.017222 | 0.35563 | 302.1281 | 0.014771 | 0.35779 | 283.0752 | 0.013332
0.36372 | 455.7547 | 0.017905 | 0.40012 | 398.0343 | 0.016643 | 0.36149 | 433.4675 | 0.018008 | 0.16727 | 298.4735 | 0.017254 | 0.35604 | 302.1501 | 0.014797 | 0.35545 | 283.6196 | 0.013356
0.35618 | 456.6782 | 0.017938 | 0.41414 | 398.7438 | 0.016673 | 0.36289 | 434.2715 | 0.018041 | 0.16701 | 298.9328 | 0.017285 | 0.35567 | 301.9501 | 0.014824 | 0.35793 | 282.459 | 0.01338
0.36324 | 457.2627 | 0.01797 | 0.39894 | 399.8365 | 0.016703 | 0.36242 | 434.9072 | 0.018073 | 0.16723 | 299.7174 | 0.017316 | 0.35593 | 302.3852 | 0.014851 | 0.35712 | 281.0607 | 0.013389
0.35748 | 458.2983 | 0.018005 | 0.41071 | 400.251 | 0.016733 | 0.36187 | 435.8145 | 0.018106 | 0.16706 | 300.1898 | 0.017348 | 0.35572 | 302.9998 | 0.014879 | 0.35632 | 281.9808 | 0.013413
0.36156 | 458.9409 | 0.018038 | 0.40587 | 401.083 | 0.016764 | 0.36334 | 436.3977 | 0.018139 | 0.16713 | 300.6703 | 0.017379 | 0.3558 | 303.7593 | 0.014905 | 0.35665 | 282.5308 | 0.013438
0.35913 | 459.7032 | 0.01807 | 0.40249 | 401.8435 | 0.016795 | 0.36128 | 437.3773 | 0.018172 | 0.16713 | 300.9876 | 0.01741 | 0.35582 | 304.2723 | 0.014933 | 0.35688 | 283.1338 | 0.013462
0.35981 | 460.5693 | 0.018102 | 0.4129 | 402.6703 | 0.016825 | 0.36348 | 438.0805 | 0.018205 | 0.16708 | 301.7033 | 0.017441 | 0.35577 | 304.9448 | 0.01496 | 0.35614 | 283.8157 | 0.013487
0.36089 | 461.1647 | 0.018134 | 0.39874 | 403.5797 | 0.016856 | 0.36163 | 438.6365 | 0.018238 | 0.16716 | 302.1798 | 0.017473 | 0.35595 | 305.4 | 0.014987 | 0.35749 | 284.4345 | 0.013511
0.35813 | 462.2522 | 0.018167 | 0.41232 | 404.2699 | 0.016887 | 0.3627 | 439.4374 | 0.018271 | 0.16705 | 302.7994 | 0.017505 | 0.35574 | 306.0394 | 0.015013 | 0.3557 | 284.6298 | 0.013534
0.36237 | 462.9323 | 0.0182 | 0.40342 | 404.939 | 0.016916 | 0.36267 | 440.345 | 0.018304 | 0.16715 | 303.335 | 0.017536 | 0.35603 | 306.6104 | 0.01504 | 0.35781 | 285.2987 | 0.013559
0.35696 | 463.5272 | 0.018233 | 0.40502 | 405.8608 | 0.016946 | 0.36163 | 440.976 | 0.018336 | 0.16706 | 303.8066 | 0.017568 | 0.35562 | 307.1068 | 0.015067 | 0.35547 | 285.8082 | 0.013583
0.36319 | 464.3126 | 0.018266 | 0.41106 | 406.5107 | 0.016977 | 0.3635 | 441.8836 | 0.018369 | 0.16712 | 304.4373 | 0.0176 | 0.3559 | 305.6434 | 0.015086 | 0.35782 | 286.4912 | 0.013608
0.35658 | 465.212 | 0.018298 | 0.39935 | 407.3837 | 0.017007 | 0.36123 | 442.4651 | 0.018401 | 0.16706 | 304.9705 | 0.01763 | 0.35596 | 303.4827 | 0.015087 | 0.35545 | 286.9822 | 0.013632
0.36314 | 465.9662 | 0.018331 | 0.41309 | 408.1445 | 0.017038 | 0.36337 | 443.2726 | 0.018434 | 0.16705 | 305.5416 | 0.017662 | 0.35599 | 301.922 | 0.015088 | 0.35776 | 287.6735 | 0.013657
0.35703 | 466.819 | 0.018364 | 0.40152 | 408.7708 | 0.017068 | 0.36186 | 443.9957 | 0.018468 | 0.16709 | 306.1666 | 0.017693 | 0.35602 | 300.3917 | 0.01509 | 0.35559 | 288.2618 | 0.013681
0.36232 | 467.3985 | 0.018396 | 0.40744 | 409.616 | 0.017099 | 0.36238 | 444.7996 | 0.018501 | 0.16703 | 306.7354 | 0.017724 | 0.35605 | 298.9658 | 0.015091 | 0.35767 | 288.979 | 0.013705
0.35811 | 468.2321 | 0.018428 | 0.40887 | 410.2751 | 0.017129 | 0.36295 | 445.4648 | 0.018534 | 0.16709 | 307.1897 | 0.017756 | 0.3561 | 297.1118 | 0.015093 | 0.35589 | 289.5297 | 0.01373
0.36101 | 468.9786 | 0.018461 | 0.40066 | 411.2984 | 0.017159 | 0.36145 | 446.385 | 0.018567 | 0.16705 | 307.778 | 0.017788 | 0.35614 | 295.6528 | 0.015095 | 0.35731 | 290.0359 | 0.013754
0.35956 | 469.7094 | 0.018494 | 0.41306 | 411.9768 | 0.017189 | 0.36352 | 447.0963 | 0.0186 | 0.16705 | 308.2633 | 0.017819 | 0.35619 | 294.0735 | 0.015098 | 0.35634 | 290.2127 | 0.013778
0.35951 | 470.5441 | 0.018526 | 0.40032 | 412.7315 | 0.017219 | 0.36137 | 447.8076 | 0.018631 | 0.16705 | 308.9241 | 0.017851 | 0.35552 | 294.1214 | 0.015125 | 0.3567 | 290.7811 | 0.013803
0.36107 | 471.4202 | 0.01856 | 0.4095 | 413.3356 | 0.01725 | 0.3631 | 448.4957 | 0.018664 | 0.16705 | 309.4669 | 0.017882 | 0.35609 | 294.7207 | 0.015152 | 0.35686 | 291.435 | 0.013827
0.35812 | 472.0257 | 0.018592 | 0.40668 | 414.2332 | 0.017281 | 0.36218 | 449.3866 | 0.018697 | 0.16701 | 309.9996 | 0.017913 | 0.35558 | 295.3111 | 0.015178 | 0.35617 | 291.983 | 0.013852
0.36227 | 472.7232 | 0.018624 | 0.40236 | 414.9987 | 0.017311 | 0.36209 | 450.043 | 0.01873 | 0.16706 | 310.4871 | 0.017944 | 0.35551 | 293.8609 | 0.01519 | 0.35731 | 292.6136 | 0.013876
0.35718 | 473.5466 | 0.018656 | 0.41235 | 415.7556 | 0.017341 | 0.36314 | 450.7882 | 0.018763 | 0.16699 | 311.139 | 0.017976 | 0.35564 | 292.1077 | 0.015193 | 0.3559 | 293.2018 | 0.0139
0.36289 | 474.4093 | 0.018689 | 0.39984 | 416.547 | 0.017372 | 0.36139 | 451.6084 | 0.018796 | 0.16704 | 311.657 | 0.018008 | 0.35583 | 290.4826 | 0.015195 | 0.35761 | 293.7214 | 0.013924
0.35693 | 475.1478 | 0.018721 | 0.41101 | 417.3721 | 0.017403 | 0.36343 | 452.2573 | 0.01883 | 0.16699 | 312.2095 | 0.018039 | 0.35611 | 288.9689 | 0.015198 | 0.35576 | 294.4356 | 0.013948
0.36273 | 475.9351 | 0.018754 | 0.40459 | 417.9575 | 0.017432 | 0.36157 | 453.066 | 0.018862 | 0.16704 | 312.6967 | 0.01807 | 0.35549 | 288.3572 | 0.015225 | 0.35771 | 294.8878 | 0.013973
0.35744 | 476.5833 | 0.018788 | 0.40435 | 418.8683 | 0.017462 | 0.36284 | 453.8396 | 0.018894 | 0.16701 | 313.0558 | 0.018103 | 0.35682 | 288.9514 | 0.015252 | 0.35563 | 295.6669 | 0.013998
0.36191 | 477.311 | 0.01882 | 0.41106 | 419.656 | 0.017493 | 0.36245 | 454.5735 | 0.018927 | 0.16705 | 311.5733 | 0.018107 | 0.35442 | 289.7932 | 0.015278 | 0.35765 | 296.1828 | 0.014022
0.35854 | 478.2723 | 0.018853 | 0.40007 | 420.4378 | 0.017524 | 0.36187 | 455.4163 | 0.01896 | 0.16708 | 310.0935 | 0.018111 | 0.3573 | 290.5928 | 0.015305 | 0.3557 | 296.5971 | 0.014046
0.36066 | 478.8699 | 0.018886 | 0.41191 | 421.2292 | 0.017554 | 0.36328 | 456.0986 | 0.018993 | 0.16705 | 309.3953 | 0.018142 | 0.35411 | 291.2875 | 0.015332 | 0.3575 | 297.2578 | 0.014071
0.35988 | 479.761 | 0.018918 | 0.40286 | 421.7732 | 0.017585 | 0.36138 | 456.7151 | 0.019026 | 0.16707 | 309.9683 | 0.018173 | 0.3572 | 292.0452 | 0.015359 | 0.356 | 297.9594 | 0.014095
0.35928 | 480.4799 | 0.01895 | 0.40639 | 422.7636 | 0.017615 | 0.36333 | 457.6469 | 0.01906 | 0.16709 | 310.5558 | 0.018205 | 0.35506 | 292.5027 | 0.015387 | 0.35723 | 298.449 | 0.014119
0.3612 | 481.026 | 0.018982 | 0.40938 | 423.5297 | 0.017645 | 0.36179 | 458.2551 | 0.019092 | 0.16694 | 311.2448 | 0.018236 | 0.35606 | 293.1198 | 0.015414 | 0.35645 | 299.1049 | 0.014143
0.35809 | 481.8803 | 0.019016 | 0.40091 | 424.2105 | 0.017675 | 0.36259 | 459.0977 | 0.019125 | 0.16722 | 311.8472 | 0.018268 | 0.3562 | 293.8615 | 0.015441 | 0.35679 | 299.5438 | 0.014168
0.36222 | 482.7302 | 0.019048 | 0.41215 | 425.0335 | 0.017705 | 0.36273 | 459.9589 | 0.019157 | 0.16686 | 312.4845 | 0.0183 | 0.35494 | 294.6629 | 0.015468 | 0.35685 | 300.2031 | 0.014192
0.35735 | 483.3998 | 0.019081 | 0.40162 | 425.7886 | 0.017736 | 0.36168 | 460.5626 | 0.019189 | 0.16716 | 313.0629 | 0.018331 | 0.35684 | 295.2756 | 0.015495 | 0.35627 | 300.7985 | 0.014217
0.36265 | 484.2672 | 0.019114 | 0.40827 | 426.4313 | 0.017766 | 0.36338 | 461.3122 | 0.019223 | 0.16696 | 313.7117 | 0.018362 | 0.35461 | 295.8457 | 0.015521 | 0.35718 | 301.3446 | 0.014242
0.35729 | 484.8428 | 0.019147 | 0.40747 | 427.3567 | 0.017797 | 0.36143 | 462.1887 | 0.019256 | 0.16699 | 314.1789 | 0.018393 | 0.35712 | 296.7086 | 0.015548 | 0.35594 | 301.885 | 0.014266
0.36234 | 485.609 | 0.019179 | 0.40229 | 427.9452 | 0.017828 | 0.36318 | 462.6647 | 0.019289 | 0.16715 | 314.654 | 0.018425 | 0.35461 | 297.3371 | 0.015575 | 0.35751 | 302.6408 | 0.01429
0.35789 | 486.5362 | 0.019211 | 0.41173 | 428.9426 | 0.017858 | 0.36203 | 463.6901 | 0.019322 | 0.1668 | 315.2236 | 0.018456 | 0.35709 | 297.9769 | 0.015603 | 0.3558 | 303.0711 | 0.014315
0.36147 | 487.1497 | 0.019244 | 0.40099 | 429.6457 | 0.017889 | 0.36234 | 464.3698 | 0.019355 | 0.16726 | 315.8674 | 0.018488 | 0.35455 | 298.5682 | 0.01563 | 0.3577 | 303.67 | 0.014338
0.35897 | 487.8323 | 0.019276 | 0.40973 | 430.3033 | 0.017919 | 0.36295 | 464.9885 | 0.019388 | 0.16679 | 316.1752 | 0.018519 | 0.3569 | 299.1823 | 0.015657 | 0.35576 | 304.1597 | 0.014362
0.36026 | 488.6082 | 0.019309 | 0.40562 | 431.1824 | 0.017948 | 0.36155 | 465.7273 | 0.01942 | 0.16718 | 316.8108 | 0.018551 | 0.35487 | 299.8093 | 0.015684 | 0.35761 | 304.8571 | 0.014387
0.36023 | 489.1825 | 0.019342 | 0.40397 | 431.8866 | 0.017978 | 0.36338 | 466.5771 | 0.019453 | 0.16693 | 317.3074 | 0.018582 | 0.35659 | 300.436 | 0.015711 | 0.35582 | 305.3883 | 0.014412
0.35904 | 489.9296 | 0.019375 | 0.41075 | 432.6955 | 0.01801 | 0.36154 | 467.2657 | 0.019486 | 0.16695 | 317.7146 | 0.018614 | 0.35543 | 300.851 | 0.015737 | 0.35733 | 305.931 | 0.014436
0.36138 | 490.7236 | 0.019408 | 0.401 | 433.471 | 0.01804 | 0.36296 | 468.1415 | 0.019519 | 0.16683 | 316.2141 | 0.018631 | 0.35612 | 301.6071 | 0.015765 | 0.35607 | 306.4661 | 0.014461
0.35807 | 491.4869 | 0.01944 | 0.41073 | 434.1825 | 0.01807 | 0.36231 | 468.7246 | 0.019551 | 0.16688 | 314.5099 | 0.018635 | 0.35555 | 299.91 | 0.015789 | 0.35707 | 307.1206 | 0.014485
0.36212 | 492.2743 | 0.019472 | 0.40396 | 434.941 | 0.018101 | 0.36207 | 469.4831 | 0.019585 | 0.16694 | 312.911 | 0.018638 | 0.3558 | 298.4393 | 0.015791 | 0.35648 | 307.66 | 0.014509
0.35756 | 492.9588 | 0.019504 | 0.40573 | 435.6935 | 0.018131 | 0.3631 | 470.1895 | 0.019618 | 0.16703 | 311.4439 | 0.018642 | 0.3561 | 296.921 | 0.015794 | 0.35678 | 308.229 | 0.014533
0.36231 | 493.5194 | 0.019537 | 0.40943 | 436.3807 | 0.018162 | 0.36154 | 470.9421 | 0.01965 | 0.16716 | 311.2381 | 0.018672 | 0.35659 | 295.4434 | 0.0158 | 0.35688 | 308.7376 | 0.014557
0.35767 | 494.2739 | 0.01957 | 0.40148 | 437.3904 | 0.018191 | 0.36325 | 471.7319 | 0.019684 | 0.16758 | 311.739 | 0.018703 | 0.35502 | 295.981 | 0.015827 | 0.3564 | 309.4136 | 0.014582
0.36193 | 494.9711 | 0.019603 | 0.4112 | 438.0031 | 0.018222 | 0.36177 | 472.567 | 0.019716 | 0.16725 | 312.2575 | 0.018735 | 0.35672 | 296.8266 | 0.015854 | 0.35711 | 309.9386 | 0.014606
0.35834 | 495.523 | 0.019636 | 0.40268 | 438.7419 | 0.018252 | 0.36269 | 473.1795 | 0.019748 | 0.16711 | 312.747 | 0.018767 | 0.35507 | 297.3447 | 0.01588 | 0.35603 | 310.3792 | 0.014631
0.36108 | 496.128 | 0.019669 | 0.40742 | 439.3372 | 0.018283 | 0.36255 | 473.801 | 0.019781 | 0.16722 | 311.2427 | 0.018782 | 0.35698 | 297.2674 | 0.015907 | 0.35737 | 309.7565 | 0.014655
0.35934 | 496.5975 | 0.019701 | 0.40789 | 440.3645 | 0.018314 | 0.36192 | 474.4562 | 0.019814 | 0.1673 | 309.7276 | 0.018785 | 0.35483 | 295.7528 | 0.01593 | 0.35583 | 310.2567 | 0.01468
0.35997 | 496.2511 | 0.019733 | 0.4024 | 440.9767 | 0.018344 | 0.36314 | 475.3925 | 0.019847 | 0.16739 | 308.1751 | 0.01879 | 0.35461 | 294.197 | 0.015933 | 0.35759 | 310.8502 | 0.014704
0.36046 | 496.2463 | 0.019766 | 0.41119 | 441.7465 | 0.018374 | 0.36164 | 476.0903 | 0.01988 | 0.16679 | 307.7482 | 0.018821 | 0.3546 | 292.7103 | 0.015939 | 0.35582 | 311.5701 | 0.014728
0.3619 | 494.4289 | 0.019785 | 0.40185 | 442.5272 | 0.018405 | 0.36309 | 476.8639 | 0.019914 | 0.16793 | 308.1798 | 0.018852 | 0.35683 | 292.8677 | 0.015965 | 0.35759 | 312.0247 | 0.014752
0.36092 | 492.4716 | 0.01979 | 0.40887 | 443.2797 | 0.018435 | 0.36198 | 477.5919 | 0.019946 | 0.16678 | 308.8366 | 0.018884 | 0.35495 | 293.4761 | 0.015992 | 0.35594 | 312.688 | 0.014777
0.36064 | 489.6199 | 0.019792 | 0.4063 | 444.0052 | 0.018464 | 0.36251 | 478.2482 | 0.019979 | 0.16744 | 309.3733 | 0.018916 | 0.35685 | 291.5875 | 0.016001 | 0.35732 | 313.2149 | 0.014801
0.36051 | 483.5276 | 0.019793 | 0.40367 | 444.8845 | 0.018495 | 0.36267 | 478.9527 | 0.020011 | 0.1675 | 309.9809 | 0.018948 | 0.35712 | 289.65 | 0.016003 | 0.3565 | 311.6254 | 0.014809
0.36037 | 471.5596 | 0.019796 | 0.41063 | 445.5019 | 0.018526 | 0.36186 | 479.8723 | 0.020044 | 0.16676 | 310.5353 | 0.018978 | 0.35732 | 287.6638 | 0.016004 | 0.35621 | 310.0045 | 0.014812
0.36021 | 454.1126 | 0.019798 | 0.40152 | 446.4083 | 0.018556 | 0.36316 | 480.3808 | 0.020077 | 0.16781 | 311.2123 | 0.019009 | 0.35743 | 285.8656 | 0.016006 | 0.356 | 308.6011 | 0.014815
0.36 | 432.9179 | 0.019801 | 0.40995 | 447.1318 | 0.018587 | 0.36165 | 481.2276 | 0.02011 | 0.16678 | 311.7691 | 0.019041 | 0.35745 | 284.3748 | 0.016008 | 0.35746 | 307.7509 | 0.014839
0.35976 | 409.1267 | 0.019804 | 0.40478 | 447.7395 | 0.018618 | 0.36304 | 481.9745 | 0.020144 | 0.16751 | 310.5864 | 0.019072 | 0.35736 | 282.9118 | 0.016011 | 0.35602 | 308.3891 | 0.014863
0.35958 | 383.2253 | 0.019807 | 0.40517 | 448.6761 | 0.018648 | 0.36212 | 482.4412 | 0.020176 | 0.16704 | 310.071 | 0.019104 | 0.35684 | 281.4751 | 0.016015 | 0.3575 | 309.0638 | 0.014888
0.35946 | 355.8518 | 0.01981 | 0.40963 | 449.2833 | 0.018678 | 0.36232 | 483.2184 | 0.020209 | 0.16725 | 310.4807 | 0.019135 | 0.35468 | 281.6426 | 0.016042 | 0.35608 | 309.7894 | 0.014912
0.35936 | 327.8049 | 0.019813 | 0.40178 | 450.217 | 0.018708 | 0.36287 | 484.0583 | 0.020242 | 0.16746 | 310.9805 | 0.019168 | 0.35612 | 281.8666 | 0.016068 | 0.35724 | 310.3484 | 0.014937
0.35924 | 299.6368 | 0.019817 | 0.41054 | 450.9765 | 0.018738 | 0.3617 | 484.6511 | 0.020274 | 0.16703 | 311.2401 | 0.019198 | 0.35571 | 282.3609 | 0.016095 | 0.35605 | 311.0145 | 0.014961
0.35915 | 271.6896 | 0.01982 | 0.40355 | 451.5699 | 0.018768 | 0.36322 | 485.4127 | 0.020306 | 0.1675 | 311.4944 | 0.01923 | 0.35531 | 282.7886 | 0.016122 | 0.35705 | 311.7907 | 0.014986
|  |  | 0.40667 | 452.3324 | 0.018799 | 0.36173 | 486.1368 | 0.02034 | 0.16706 | 312.0639 | 0.019261 | 0.35729 | 283.1296 | 0.016149 | 0.35629 | 312.2893 | 0.01501
|  |  | 0.40832 | 453.2137 | 0.01883 | 0.36284 | 486.5007 | 0.020373 | 0.16738 | 312.4671 | 0.019292 | 0.35524 | 281.5347 | 0.016171 | 0.35703 | 313.0156 | 0.015034
|  |  | 0.40247 | 453.7302 | 0.01886 | 0.36236 | 487.3788 | 0.020406 | 0.16718 | 312.8702 | 0.019323 | 0.35482 | 280.0414 | 0.016174 | 0.35667 | 313.383 | 0.015058
|  |  | 0.41064 | 454.8595 | 0.018891 | 0.36214 | 488.0463 | 0.020439 | 0.16731 | 313.4657 | 0.019355 | 0.35433 | 278.4624 | 0.016178 | 0.35678 | 314.0481 | 0.015083
|  |  | 0.4027 | 455.3963 | 0.018921 | 0.36299 | 488.361 | 0.020472 | 0.16722 | 313.8367 | 0.019387 | 0.35433 | 277.0242 | 0.016185 | 0.35685 | 313.7437 | 0.015107
|  |  | 0.40799 | 456.1085 | 0.018951 | 0.36172 | 488.7078 | 0.020505 | 0.16725 | 314.1406 | 0.019418 | 0.35622 | 277.3294 | 0.016212 | 0.35638 | 313.9657 | 0.015132
|  |  | 0.4069 | 456.8444 | 0.018981 | 0.36312 | 489.249 | 0.020537 | 0.16711 | 312.131 | 0.019427 | 0.35588 | 277.7205 | 0.016239 | 0.35696 | 314.1789 | 0.015156
|  |  | 0.40352 | 457.6779 | 0.019012 | 0.36189 | 489.799 | 0.02057 | 0.16711 | 310.5453 | 0.019428 | 0.35674 | 276.1558 | 0.016243 | 0.35642 | 312.7086 | 0.015176
|  |  | 0.41028 | 458.401 | 0.019042 | 0.36271 | 490.3703 | 0.020603 | 0.16711 | 308.8054 | 0.019429 | 0.35701 | 274.662 | 0.016246 | 0.35688 | 312.2532 | 0.015201
|  |  | 0.40228 | 459.1846 | 0.019072 | 0.36247 | 490.5782 | 0.020635 | 0.16711 | 307.0556 | 0.019431 | 0.357 | 273.1141 | 0.01625 | 0.35628 | 312.6837 | 0.015225
|  |  | 0.40907 | 459.7628 | 0.019103 | 0.36211 | 490.5979 | 0.020669 | 0.1671 | 305.3876 | 0.019432 | 0.35484 | 272.5855 | 0.016277 | 0.3572 | 313.1918 | 0.015249
|  |  | 0.40554 | 460.6867 | 0.019134 | 0.36298 | 490.6002 | 0.020702 | 0.16708 | 303.8663 | 0.019433 | 0.35665 | 271.0552 | 0.016298 | 0.35624 | 313.5819 | 0.015273
|  |  | 0.40476 | 461.3471 | 0.019164 | 0.36179 | 489.6646 | 0.020735 | 0.16703 | 301.9346 | 0.019436 | 0.35507 | 269.6935 | 0.016325 | 0.35736 | 313.5483 | 0.015298
|  |  | 0.40958 | 462.1273 | 0.019194 | 0.36281 | 487.7521 | 0.020756 | 0.16693 | 300.4508 | 0.019438 | 0.35617 | 268.229 | 0.01634 | 0.35612 | 313.899 | 0.015322
|  |  | 0.40224 | 462.9972 | 0.019224 | 0.36305 | 485.8898 | 0.020762 | 0.1667 | 298.8942 | 0.019441 | 0.35635 | 266.806 | 0.016347 | 0.35724 | 314.4916 | 0.015347
|  |  | 0.40981 | 463.7272 | 0.019254 | 0.36308 | 482.659 | 0.020765 | 0.16752 | 298.6716 | 0.019472 | 0.35524 | 265.6945 | 0.016375 | 0.35602 | 314.5527 | 0.015371
|  |  | 0.40432 | 464.3367 | 0.019285 | 0.36309 | 477.6047 | 0.020767 | 0.16738 | 298.5124 | 0.019503 | 0.35588 | 264.1605 | 0.016386 | 0.35714 | 314.9969 | 0.015396
|  |  | 0.40606 | 465.0502 | 0.019316 | 0.3631 | 467.0596 | 0.020769 | 0.16756 | 298.7768 | 0.019534 | 0.35607 | 262.579 | 0.016389 | 0.35683 | 313.3042 | 0.015403
|  |  | 0.40857 | 465.9173 | 0.019346 | 0.36309 | 450.915 | 0.020772 | 0.16789 | 298.8963 | 0.019566 | 0.35615 | 260.8453 | 0.016392 | 0.35664 | 311.5887 | 0.015405
|  |  | 0.4026 | 466.6599 | 0.019376 | 0.36303 | 430.7287 | 0.020774 | 0.16692 | 297.4725 | 0.019595 | 0.35614 | 259.238 | 0.016395 | 0.35643 | 310.1843 | 0.015408
|  |  | 0.41015 | 467.4144 | 0.019407 | 0.36296 | 407.8345 | 0.020778 | 0.16825 | 296.7875 | 0.019626 | 0.35601 | 257.8024 | 0.016404 | 0.3561 | 308.7603 | 0.015413
|  |  | 0.40338 | 468.2074 | 0.019437 | 0.36294 | 382.808 | 0.02078 | 0.16805 | 295.2697 | 0.019632 | 0.35597 | 256.2282 | 0.016414 | 0.35706 | 308.9615 | 0.015437
|  |  | 0.4073 | 468.863 | 0.019466 | 0.36298 | 356.1676 | 0.020784 | 0.16673 | 293.8244 | 0.019651 | 0.35569 | 254.7441 | 0.016418 | 0.35626 | 309.4661 | 0.015462
|  |  | 0.40739 | 469.5767 | 0.019497 | 0.36303 | 328.6706 | 0.020787 | 0.16731 | 292.4001 | 0.019664 | 0.3556 | 253.3258 | 0.01643 | 0.35713 | 309.5547 | 0.015486
|  |  | 0.40336 | 470.4933 | 0.019528 | 0.36307 | 300.9787 | 0.02079 | 0.16798 | 290.8876 | 0.019671 | 0.35588 | 251.8426 | 0.016447 | 0.35633 | 309.7164 | 0.01551
|  |  | 0.41007 | 471.0169 | 0.019558 |  |  |  | 0.16847 | 289.4803 | 0.019681 | 0.35596 | 250.3892 | 0.016454 | 0.35726 | 310.1971 | 0.015534
|  |  | 0.40279 | 471.9088 | 0.019589 |  |  |  | 0.16677 | 287.8574 | 0.019705 | 0.35571 | 248.8293 | 0.016467 | 0.3562 | 310.6793 | 0.015558
|  |  | 0.40837 | 472.6008 | 0.019619 |  |  |  | 0.16671 | 286.3083 | 0.019709 | 0.35568 | 246.8442 | 0.016469 | 0.35715 | 311.2259 | 0.015583
|  |  | 0.40619 | 473.1703 | 0.01965 |  |  |  | 0.16697 | 284.8041 | 0.019714 | 0.35565 | 244.0066 | 0.01647 | 0.35623 | 311.849 | 0.015607
|  |  | 0.40434 | 473.9519 | 0.01968 |  |  |  | 0.16795 | 284.3119 | 0.019745 | 0.35564 | 242.3463 | 0.016471 | 0.35689 | 312.2736 | 0.015632
|  |  | 0.4096 | 474.808 | 0.01971 |  |  |  | 0.16697 | 282.8845 | 0.019766 | 0.35564 | 240.5731 | 0.016472 | 0.35658 | 311.9339 | 0.015656
|  |  | 0.40256 | 475.4577 | 0.01974 |  |  |  | 0.16748 | 281.4034 | 0.019774 | 0.35564 | 238.7356 | 0.016472 | 0.35717 | 310.5261 | 0.015671
|  |  | 0.40919 | 476.2186 | 0.01977 |  |  |  | 0.16783 | 279.8607 | 0.01978 | 0.35564 | 236.8691 | 0.016473 | 0.35689 | 309.1022 | 0.015677
|  |  | 0.40503 | 476.7959 | 0.019801 |  |  |  | 0.16798 | 278.2073 | 0.019784 | 0.35566 | 234.9999 | 0.016474 | 0.35653 | 309.0452 | 0.015701
|  |  | 0.40546 | 477.4568 | 0.019832 |  |  |  | 0.1681 | 276.7037 | 0.019787 | 0.35568 | 233.1521 | 0.016474 | 0.35676 | 308.1598 | 0.015726
|  |  | 0.40885 | 478.356 | 0.019863 |  |  |  | 0.16819 | 275.1987 | 0.019792 | 0.35571 | 231.3452 | 0.016475 | 0.35676 | 307.4963 | 0.01575
|  |  | 0.40271 | 478.9624 | 0.019893 |  |  |  | 0.16781 | 273.6858 | 0.019802 | 0.35574 | 229.5923 | 0.016476 | 0.35669 | 307.9064 | 0.015774
|  |  | 0.4097 | 479.7017 | 0.019924 |  |  |  | 0.16751 | 271.9825 | 0.019806 | 0.35579 | 227.9058 | 0.016477 | 0.3569 | 308.2966 | 0.015798
|  |  | 0.40405 | 480.3728 | 0.019953 |  |  |  | 0.16729 | 270.4128 | 0.019809 | 0.35584 | 226.2988 | 0.016477 | 0.35643 | 308.7176 | 0.015822
|  |  | 0.40662 | 480.9965 | 0.019983 |  |  |  | 0.1671 | 268.9262 | 0.019813 | 0.3559 | 224.7813 | 0.016478 | 0.35703 | 308.9458 | 0.015847
|  |  | 0.40791 | 481.2846 | 0.020013 |  |  |  | 0.167 | 267.4749 | 0.01982 | 0.35597 | 223.3559 | 0.016479 | 0.35622 | 308.9885 | 0.015872
|  |  | 0.4032 | 481.3514 | 0.020044 |  |  |  | 0.16777 | 266.0666 | 0.019841 | 0.35611 | 220.7511 | 0.01648 | 0.35712 | 307.1564 | 0.015896
|  |  | 0.40984 | 481.7324 | 0.020074 |  |  |  | 0.16805 | 264.6312 | 0.019848 | 0.35627 | 218.3991 | 0.016481 | 0.35715 | 305.0964 | 0.015897
|  |  | 0.40336 | 482.5524 | 0.020105 |  |  |  | 0.16806 | 262.8776 | 0.019851 | 0.35644 | 216.178 | 0.016483 | 0.35718 | 302.66 | 0.015898
|  |  | 0.40769 | 483.2618 | 0.020136 |  |  |  | 0.16803 | 261.4294 | 0.019853 | 0.3566 | 213.9685 | 0.016484 | 0.35718 | 300.0877 | 0.015899
|  |  | 0.40683 | 483.6106 | 0.020166 |  |  |  | 0.16793 | 259.9606 | 0.019857 | 0.35673 | 211.6614 | 0.016485 | 0.35719 | 297.553 | 0.015901
|  |  | 0.404 | 484.0108 | 0.020196 |  |  |  | 0.16768 | 258.4969 | 0.019863 | 0.35684 | 208.5828 | 0.016486 | 0.35718 | 295.1759 | 0.015902
|  |  | 0.40281 | 481.5161 | 0.020203 |  |  |  | 0.16721 | 256.8601 | 0.019877 | 0.35688 | 206.6435 | 0.016487 | 0.35718 | 293.0328 | 0.015903
|  |  | 0.40284 | 476.5732 | 0.020204 |  |  |  | 0.16718 | 254.9065 | 0.01988 | 0.35691 | 204.4383 | 0.016487 | 0.35716 | 291.1591 | 0.015904
|  |  | 0.40288 | 465.9497 | 0.020207 |  |  |  | 0.16718 | 253.2387 | 0.019881 | 0.35693 | 201.8859 | 0.016488 | 0.35713 | 289.5681 | 0.015905
|  |  | 0.40289 | 449.7019 | 0.020209 |  |  |  | 0.16719 | 250.8217 | 0.019883 | 0.35693 | 198.8804 | 0.016489 | 0.35707 | 287.7042 | 0.015906
|  |  | 0.40285 | 429.498 | 0.020212 |  |  |  | 0.16719 | 249.2154 | 0.019883 | 0.35692 | 195.3787 | 0.01649 | 0.35693 | 286.0701 | 0.015908
|  |  | 0.40281 | 406.5969 | 0.020215 |  |  |  | 0.1672 | 247.3591 | 0.019884 | 0.35689 | 191.4414 | 0.016491 | 0.35653 | 284.4796 | 0.015926
|  |  | 0.40284 | 381.5192 | 0.020218 |  |  |  | 0.16721 | 245.3367 | 0.019885 | 0.35686 | 187.193 | 0.016492 | 0.3566 | 282.8484 | 0.015928
|  |  | 0.40296 | 354.8735 | 0.020221 |  |  |  | 0.16723 | 243.2136 | 0.019886 | 0.35681 | 182.749 | 0.016493 | 0.35669 | 281.2371 | 0.015931
|  |  | 0.40309 | 327.4372 | 0.020224 |  |  |  | 0.16724 | 241.0155 | 0.019887 | 0.35674 | 178.19 | 0.016494 | 0.3568 | 279.6316 | 0.015933
|  |  | 0.40317 | 299.7596 | 0.020227 |  |  |  | 0.16726 | 238.6872 | 0.019888 | 0.35668 | 173.5841 | 0.016495 | 0.3569 | 278.2248 | 0.015936
|  |  | 0.40327 | 272.1975 | 0.02023 |  |  |  | 0.16728 | 236.0203 | 0.019889 | 0.3566 | 168.9961 | 0.016495 | 0.35699 | 276.7144 | 0.015939
[9 empty] | 0.1673 | 232.7607 | 0.01989 | 0.35652 | 164.4547 | 0.016496 | 0.35701 | 275.2121 | 0.015943
[9 empty] | 0.16732 | 228.856 | 0.019891 | 0.35643 | 159.9237 | 0.016497 | 0.3566 | 273.8072 | 0.015951
[9 empty] | 0.16735 | 224.4651 | 0.019892 | 0.35634 | 155.3529 | 0.016498 | 0.35648 | 272.4164 | 0.015955
[9 empty] | 0.16737 | 219.7441 | 0.019894 | 0.35624 | 150.7569 | 0.016499 | 0.35645 | 270.9659 | 0.015958
[9 empty] | 0.16739 | 214.7703 | 0.019895 | 0.35614 | 146.1986 | 0.0165 | 0.35657 | 269.4383 | 0.015962
[9 empty] | 0.16741 | 209.6283 | 0.019896 |  |  |  | 0.3568 | 267.9574 | 0.015966
[9 empty] | 0.16742 | 204.4307 | 0.019897 |  |  |  | 0.35659 | 266.9002 | 0.015989
[9 empty] | 0.16744 | 199.2597 | 0.019898 |  |  |  | 0.35723 | 266.924 | 0.016013
[9 empty] | 0.16745 | 194.1562 | 0.0199 |  |  |  | 0.35642 | 266.54 | 0.016038
[9 empty] | 0.16746 | 189.1613 | 0.019901 |  |  |  | 0.35781 | 265.1378 | 0.016055
[9 empty] | 0.16747 | 184.3291 | 0.019902 |  |  |  | 0.35526 | 263.7217 | 0.016073
[9 empty] | 0.16748 | 179.6958 | 0.019903 |  |  |  | 0.35537 | 262.1939 | 0.016074
[9 empty] | 0.16748 | 175.2616 | 0.019904 |  |  |  | 0.35552 | 260.1774 | 0.016076
[9 empty] | 0.16749 | 171.016 | 0.019905 |  |  |  | 0.35563 | 258.735 | 0.016077
[9 empty] | 0.1675 | 166.9692 | 0.019906 |  |  |  | 0.35575 | 257.3267 | 0.016078
[9 empty] | 0.16751 | 163.148 | 0.019907 |  |  |  | 0.35593 | 255.4096 | 0.016079
[9 empty] | 0.16752 | 159.5738 | 0.019908 |  |  |  | 0.35613 | 253.8173 | 0.016081
[9 empty] | 0.16754 | 156.2552 | 0.019909 |  |  |  | 0.3564 | 252.2504 | 0.016083
[9 empty] | 0.16756 | 153.1913 | 0.01991 |  |  |  | 0.35688 | 250.8552 | 0.016086
[15 empty] | 0.35553 | 249.707 | 0.01611
[15 empty] | 0.35814 | 248.3634 | 0.016134
[15 empty] | 0.358 | 246.9514 | 0.016143
[15 empty] | 0.35503 | 245.2195 | 0.016155
[15 empty] | 0.35488 | 242.2833 | 0.016156
[15 empty] | 0.35482 | 240.3564 | 0.016157
[15 empty] | 0.35477 | 238.2219 | 0.016158
[15 empty] | 0.35473 | 235.9207 | 0.016159
[15 empty] | 0.35471 | 233.5115 | 0.016159
[15 empty] | 0.35469 | 231.0491 | 0.01616
[15 empty] | 0.3547 | 228.5711 | 0.016161
[15 empty] | 0.35471 | 226.1093 | 0.016161
[15 empty] | 0.35474 | 223.6963 | 0.016162
[15 empty] | 0.35479 | 221.3583 | 0.016163
[15 empty] | 0.35484 | 219.1131 | 0.016163
[15 empty] | 0.35491 | 216.9747 | 0.016164
[15 empty] | 0.35499 | 214.9561 | 0.016165
[15 empty] | 0.35508 | 213.0676 | 0.016165
[15 empty] | 0.35518 | 211.3124 | 0.016166
[15 empty] | 0.35528 | 209.682 | 0.016166
[15 empty] | 0.3554 | 208.1544 | 0.016167
[15 empty] | 0.35553 | 206.7117 | 0.016168
[15 empty] | 0.35581 | 204.0925 | 0.016169
[15 empty] | 0.35611 | 201.8636 | 0.01617
[15 empty] | 0.35642 | 200.0151 | 0.016171
[15 empty] | 0.35674 | 198.532 | 0.016172
[15 empty] | 0.35721 | 196.9138 | 0.016173
[15 empty] | 0.35787 | 195.4953 | 0.016176
[15 empty] | 0.356 | 194.0926 | 0.016193
[15 empty] | 0.35575 | 192.4648 | 0.016207
[15 empty] | 0.35595 | 190.9485 | 0.016208
[15 empty] | 0.35619 | 187.563 | 0.016209
[15 empty] | 0.35632 | 184.7879 | 0.01621